## Platinum Sport
Platinum Sport
Injector Type: | HP1000L
Matched Set: | None selected
Report Date: | 17/05/2022
Reference Voltage [V]: | 14
Fuel Pressure [psi] | 43.5 | Edit to update. Range: 29 to 101.5
Voltage [V]
Pressure [psi] | 8.25 | 8.5 | 8.75 | 9 | 9.25 | 9.5 | 9.75 | 10 | 10.25 | 10.5 | 10.75 | 11 | 11.25 | 11.5 | 11.75 | 12 | 12.25 | 12.5 | 12.75 | 13 | 13.25 | 13.5 | 13.75 | 14 | 14.25 | 14.5 | 14.75 | 15 | 15.25 | 15.5 | 15.75 | 16
29.008 | 2.3038 | 2.1938 | 2.0943 | 2.0044 | 1.923 | 1.8494 | 1.7828 | 1.7224 | 1.6675 | 1.6173 | 1.5714 | 1.5291 | 1.4899 | 1.4533 | 1.4188 | 1.3862 | 1.3549 | 1.3248 | 1.2955 | 1.2669 | 1.2388 | 1.211 | 1.1836 | 1.1564 | 1.1295 | 1.1029 | 1.0769 | 1.0514 | 1.0268 | 1.0032 | 0.98106 | 0.96058
43.512 | 2.566 | 2.4304 | 2.3072 | 2.1955 | 2.0943 | 2.0027 | 1.9197 | 1.8446 | 1.7764 | 1.7145 | 1.6582 | 1.6068 | 1.5596 | 1.5161 | 1.4758 | 1.4382 | 1.4028 | 1.3693 | 1.3374 | 1.3066 | 1.2768 | 1.2478 | 1.2195 | 1.1916 | 1.1641 | 1.1371 | 1.1104 | 1.0843 | 1.0588 | 1.0341 | 1.0104 | 0.98787
58.016 | 2.8553 | 2.6914 | 2.5422 | 2.4067 | 2.2836 | 2.1721 | 2.0711 | 1.9797 | 1.897 | 1.8221 | 1.7543 | 1.6928 | 1.6369 | 1.586 | 1.5394 | 1.4966 | 1.457 | 1.4202 | 1.3858 | 1.3532 | 1.3224 | 1.2928 | 1.2643 | 1.2367 | 1.2099 | 1.1836 | 1.158 | 1.1328 | 1.1082 | 1.0843 | 1.0611 | 1.0388
72.52 | 3.218 | 3.0212 | 2.8415 | 2.6777 | 2.5286 | 2.3932 | 2.2702 | 2.1588 | 2.058 | 1.9667 | 1.8842 | 1.8095 | 1.742 | 1.6809 | 1.6254 | 1.5749 | 1.5288 | 1.4865 | 1.4475 | 1.4114 | 1.3778 | 1.3461 | 1.3162 | 1.2877 | 1.2604 | 1.2341 | 1.2086 | 1.1838 | 1.1598 | 1.1364 | 1.1136 | 1.0917
87.024 | 3.7224 | 3.4859 | 3.2689 | 3.0703 | 2.8888 | 2.7231 | 2.5722 | 2.4348 | 2.31 | 2.1967 | 2.094 | 2.001 | 1.9166 | 1.8403 | 1.771 | 1.7082 | 1.651 | 1.5989 | 1.5513 | 1.5076 | 1.4672 | 1.4298 | 1.3949 | 1.3621 | 1.3311 | 1.3016 | 1.2733 | 1.2462 | 1.22 | 1.1947 | 1.1701 | 1.1464
101.528 | 4.4586 | 4.1732 | 3.9101 | 3.6679 | 3.4453 | 3.2409 | 3.0537 | 2.8822 | 2.7255 | 2.5824 | 2.4518 | 2.3328 | 2.2243 | 2.1255 | 2.0355 | 1.9535 | 1.8786 | 1.8101 | 1.7474 | 1.6898 | 1.6367 | 1.5875 | 1.5418 | 1.4991 | 1.4589 | 1.421 | 1.3849 | 1.3504 | 1.3173 | 1.2854 | 1.2545 | 1.2245
Voltage [V] | 8.25 | 8.5 | 8.75 | 9 | 9.25 | 9.5 | 9.75 | 10 | 10.25 | 10.5 | 10.75 | 11 | 11.25 | 11.5 | 11.75 | 12 | 12.25 | 12.5 | 12.75 | 13 | 13.25 | 13.5 | 13.75 | 14 | 14.25 | 14.5 | 14.75 | 15 | 15.25 | 15.5 | 15.75 | 16
Offset [ms] | 2.5658 | 2.4302 | 2.307 | 2.1954 | 2.0942 | 2.0026 | 1.9196 | 1.8445 | 1.7763 | 1.7145 | 1.6581 | 1.6067 | 1.5595 | 1.5161 | 1.4758 | 1.4381 | 1.4028 | 1.3693 | 1.3373 | 1.3066 | 1.2768 | 1.2478 | 1.2194 | 1.1915 | 1.1641 | 1.137 | 1.1104 | 1.0843 | 1.0588 | 1.0341 | 1.0103 | 0.98785
Injector Offsets (Differential Injector Pressure)
Voltage [V] | 8.25 | 8.5 | 8.75 | 9 | 9.25 | 9.5 | 9.75 | 10 | 10.25 | 10.5 | 10.75 | 11 | 11.25 | 11.5 | 11.75 | 12 | 12.25 | 12.5 | 12.75 | 13 | 13.25 | 13.5 | 13.75 | 14 | 14.25 | 14.5 | 14.75 | 15 | 15.25 | 15.5 | 15.75 | 16
Offset [ms] | 2.5658 | 2.4302 | 2.307 | 2.1954 | 2.0942 | 2.0026 | 1.9196 | 1.8445 | 1.7763 | 1.7145 | 1.6581 | 1.6067 | 1.5595 | 1.5161 | 1.4758 | 1.4381 | 1.4028 | 1.3693 | 1.3373 | 1.3066 | 1.2768 | 1.2478 | 1.2194 | 1.1915 | 1.1641 | 1.137 | 1.1104 | 1.0843 | 1.0588 | 1.0341 | 1.0103 | 0.98785

## Platinum Pro
Platinum Pro
Injector Type: | HP1000L
Matched Set: | None selected
Report Date: | 17/05/2022
Reference Voltage [V]: | 14
Fuel Pressure [psi] | 43.5 | Edit to update. Range: 29 to 101.5
Voltage [V]
Pressure [psi] | 6 | 8 | 10 | 11 | 12 | 14 | 15 | 16
29.008 | 3.9431 | 2.4253 | 1.7223 | 1.5289 | 1.3859 | 1.1561 | 1.0511 | 0.9604
43.512 | 4.543 | 2.7153 | 1.8447 | 1.607 | 1.4385 | 1.1919 | 1.0845 | 0.9879
58.016 | 5.2 | 3.0349 | 1.9796 | 1.6929 | 1.4968 | 1.2371 | 1.133 | 1.0389
72.52 | 5.9814 | 3.4335 | 2.1586 | 1.8093 | 1.5747 | 1.2878 | 1.1839 | 1.0917
87.024 | 6.9763 | 3.9825 | 2.4352 | 2.0008 | 1.7078 | 1.3617 | 1.246 | 1.1464
101.528 | 8.2954 | 4.7746 | 2.8843 | 2.3335 | 1.9534 | 1.4985 | 1.35 | 1.2245
Voltage [V] | 6 | 8 | 10 | 11 | 12 | 14 | 15 | 16
Offset [ms] | 4.5425 | 2.715 | 1.8446 | 1.607 | 1.4385 | 1.1918 | 1.0845 | 0.98788
Injector Offsets (Differential Injector Pressure)
Voltage [V] | 6 | 8 | 10 | 11 | 12 | 14 | 15 | 16
Offset [ms] | 4.5425 | 2.715 | 1.8446 | 1.607 | 1.4385 | 1.1918 | 1.0845 | 0.98788
Flow Rate
Pressure [kPa] | 100 | 200 | 300 | 400 | 500 | 600 | 700 | 800
Flow Rate [cc/min] at 14V | 555.0788 | 785 | 988.6 | 1150.5 | 1271.5 | 1390.4 | 1501.8036 | 1605.4956

## Elite
Elite
Injector Type: | HP1000L
Matched Set: | None selected
Report Date: | 17/05/2022
Reference Voltage [V]: | 14
Deadtime [ms]
Choose Deadtime matrix below based on your chosen axis (Voltage/Pressure or Pressure/Voltage).
Voltage [V]
Pressure [kpa] | 6 | 8 | 10 | 11 | 12 | 14 | 15 | 16
850 | 8.4103 | 5.3696 | 3.5031 | 2.8886 | 2.4312 | 1.8491 | 1.6669 | 1.5269
800 | 7.8203 | 4.9522 | 3.2095 | 2.6417 | 2.2225 | 1.696 | 1.5339 | 1.4101
750 | 7.2915 | 4.5877 | 2.9611 | 2.4363 | 2.0516 | 1.5741 | 1.4287 | 1.3182
700 | 6.8161 | 4.2691 | 2.7514 | 2.2662 | 1.9128 | 1.478 | 1.3465 | 1.2464
650 | 6.3874 | 3.99 | 2.5746 | 2.1259 | 1.8009 | 1.4032 | 1.2829 | 1.1908
600 | 5.9985 | 3.7443 | 2.4254 | 2.0103 | 1.711 | 1.3454 | 1.234 | 1.1477
550 | 5.6437 | 3.5268 | 2.2988 | 1.9149 | 1.6388 | 1.301 | 1.1964 | 1.114
500 | 5.3171 | 3.3323 | 2.1905 | 1.8356 | 1.5806 | 1.2666 | 1.1671 | 1.087
450 | 5.0139 | 3.1563 | 2.0965 | 1.7686 | 1.533 | 1.2396 | 1.1438 | 1.0646
400 | 4.7293 | 2.995 | 2.0134 | 1.7109 | 1.4932 | 1.2177 | 1.1245 | 1.0451
350 | 4.4592 | 2.8446 | 1.9384 | 1.6599 | 1.4588 | 1.1992 | 1.1077 | 1.0275
300 | 4.2001 | 2.7023 | 1.8688 | 1.6134 | 1.428 | 1.1827 | 1.0923 | 1.0109
250 | 3.9488 | 2.5653 | 1.8029 | 1.5697 | 1.3993 | 1.1676 | 1.078 | 0.99513
200 | 3.7026 | 2.4318 | 1.739 | 1.5276 | 1.372 | 1.1534 | 1.0647 | 0.98057
150 | 3.4594 | 2.3 | 1.6762 | 1.4865 | 1.3456 | 1.1404 | 1.053 | 0.96793
100 | 3.2175 | 2.169 | 1.6141 | 1.4461 | 1.3201 | 1.1292 | 1.0436 | 0.95849
Differential Injector Pressure [kPa]
Voltage [V] | 100 | 150 | 200 | 250 | 300 | 350 | 400 | 450 | 500 | 550 | 600 | 650 | 700 | 750 | 800 | 850
16 | 0.95849 | 0.96793 | 0.98057 | 0.99513 | 1.0109 | 1.0275 | 1.0451 | 1.0646 | 1.087 | 1.114 | 1.1477 | 1.1908 | 1.2464 | 1.3182 | 1.4101 | 1.5269
15 | 1.0436 | 1.053 | 1.0647 | 1.078 | 1.0923 | 1.1077 | 1.1245 | 1.1438 | 1.1671 | 1.1964 | 1.234 | 1.2829 | 1.3465 | 1.4287 | 1.5339 | 1.6669
14 | 1.1292 | 1.1404 | 1.1534 | 1.1676 | 1.1827 | 1.1992 | 1.2177 | 1.2396 | 1.2666 | 1.301 | 1.3454 | 1.4032 | 1.478 | 1.5741 | 1.696 | 1.8491
12 | 1.3201 | 1.3456 | 1.372 | 1.3993 | 1.428 | 1.4588 | 1.4932 | 1.533 | 1.5806 | 1.6388 | 1.711 | 1.8009 | 1.9128 | 2.0516 | 2.2225 | 2.4312
11 | 1.4461 | 1.4865 | 1.5276 | 1.5697 | 1.6134 | 1.6599 | 1.7109 | 1.7686 | 1.8356 | 1.9149 | 2.0103 | 2.1259 | 2.2662 | 2.4363 | 2.6417 | 2.8886
10 | 1.6141 | 1.6762 | 1.739 | 1.8029 | 1.8688 | 1.9384 | 2.0134 | 2.0965 | 2.1905 | 2.2988 | 2.4254 | 2.5746 | 2.7514 | 2.9611 | 3.2095 | 3.5031
8 | 2.169 | 2.3 | 2.4318 | 2.5653 | 2.7023 | 2.8446 | 2.995 | 3.1563 | 3.3323 | 3.5268 | 3.7443 | 3.99 | 4.2691 | 4.5877 | 4.9522 | 5.3696
6 | 3.2175 | 3.4594 | 3.7026 | 3.9488 | 4.2001 | 4.4592 | 4.7293 | 5.0139 | 5.3171 | 5.6437 | 5.9985 | 6.3874 | 6.8161 | 7.2915 | 7.8203 | 8.4103
Injector Flow Rate [cc/min]
Differential Injector Pressure [kPa] | 100 | 150 | 200 | 250 | 300 | 350 | 400 | 450 | 500 | 550 | 600 | 650 | 700 | 750 | 800 | 850
Injector Flow Rate [cc/min] | 555.0788 | 679.8299 | 785 | 886.8 | 988.6 | 1069.55 | 1150.5 | 1211 | 1271.5 | 1330.95 | 1390.4 | 1447.1742 | 1501.8036 | 1554.5145 | 1605.4956 | 1654.907
Short Pulse Adder [ms]
Effective PW [ms] | 0 | 0.01 | 0.02 | 0.03 | 0.06 | 0.08 | 0.1 | 0.12 | 0.17 | 0.21 | 0.27 | 0.28 | 0.29 | 0.3 | 0.31 | 0.33 | 0.37 | 0.39 | 0.4 | 0.41 | 0.43 | 0.44 | 0.45 | 0.46 | 0.88 | 1.04 | 1.05 | 1.34 | 1.82 | 2.82 | 3.83 | 4.49
Adder [ms] | 0.029 | 0.035478 | 0.056957 | 0.056218 | 0.05158 | 0.052413 | 0.050367 | 0.039685 | 0.0097895 | 0 | 0 | 0 | 0 | 0 | 0 | 0 | 0 | 0 | 0 | 0 | 0 | 0 | 0 | 0 | 0 | 0 | 0 | 0 | 0 | 0 | 0 | 0

## Nexus
Nexus
Injector Type: | HP1000L
Matched Set: | None selected
Report Date: | 17/05/2022
Reference Voltage [V]: | 14
Deadtime [ms]
Choose Deadtime matrix below based on your chosen axis (Voltage/Pressure or Pressure/Voltage).
Voltage [V]
Pressure [kpa] | 7 | 8 | 9 | 10 | 11 | 12 | 13 | 14 | 15 | 16 | 17 | 18
850 | 6.7165 | 5.3696 | 4.315 | 3.5031 | 2.8886 | 2.4312 | 2.095 | 1.8491 | 1.6669 | 1.5269 | 1.4118 | 1.3094
800 | 6.2195 | 4.9522 | 3.965 | 3.2095 | 2.6417 | 2.2225 | 1.9172 | 1.696 | 1.5339 | 1.4101 | 1.309 | 1.2194
750 | 5.7795 | 4.5877 | 3.664 | 2.9611 | 2.4363 | 2.0516 | 1.7737 | 1.5741 | 1.4287 | 1.3182 | 1.228 | 1.1483
700 | 5.3891 | 4.2691 | 3.4052 | 2.7514 | 2.2662 | 1.9128 | 1.6593 | 1.478 | 1.3465 | 1.2464 | 1.1646 | 1.0923
650 | 5.0417 | 3.99 | 3.1826 | 2.5746 | 2.1259 | 1.8009 | 1.5687 | 1.4032 | 1.2829 | 1.1908 | 1.1149 | 1.0477
600 | 4.731 | 3.7443 | 2.9904 | 2.4254 | 2.0103 | 1.711 | 1.4977 | 1.3454 | 1.234 | 1.1477 | 1.0757 | 1.0116
550 | 4.4511 | 3.5268 | 2.8235 | 2.2988 | 1.9149 | 1.6388 | 1.4421 | 1.301 | 1.1964 | 1.114 | 1.044 | 0.98149
500 | 4.197 | 3.3323 | 2.6772 | 2.1905 | 1.8356 | 1.5806 | 1.3985 | 1.2666 | 1.1671 | 1.087 | 1.0176 | 0.95521
450 | 3.9637 | 3.1563 | 2.5473 | 2.0965 | 1.7686 | 1.533 | 1.3638 | 1.2396 | 1.1438 | 1.0646 | 0.99458 | 0.93126
400 | 3.7469 | 2.995 | 2.4301 | 2.0134 | 1.7109 | 1.4932 | 1.3355 | 1.2177 | 1.1245 | 1.0451 | 0.97361 | 0.90855
350 | 3.5429 | 2.8446 | 2.3223 | 1.9384 | 1.6599 | 1.4588 | 1.3115 | 1.1992 | 1.1077 | 1.0275 | 0.95379 | 0.8865
300 | 3.3482 | 2.7023 | 2.2212 | 1.8688 | 1.6134 | 1.428 | 1.2903 | 1.1827 | 1.0923 | 1.0109 | 0.93472 | 0.86502
250 | 3.1601 | 2.5653 | 2.1246 | 1.8029 | 1.5697 | 1.3993 | 1.2708 | 1.1676 | 1.078 | 0.99513 | 0.91651 | 0.84448
200 | 2.9763 | 2.4318 | 2.0307 | 1.739 | 1.5276 | 1.372 | 1.2523 | 1.1534 | 1.0647 | 0.98057 | 0.89972 | 0.82575
150 | 2.7947 | 2.3 | 1.9381 | 1.6762 | 1.4865 | 1.3456 | 1.2348 | 1.1404 | 1.053 | 0.96793 | 0.88543 | 0.81021
100 | 2.6141 | 2.169 | 1.8461 | 1.6141 | 1.4461 | 1.3201 | 1.2187 | 1.1292 | 1.0436 | 0.95849 | 0.87518 | 0.79968
Differential Injector Pressure [kPa]
Voltage [V] | 100 | 150 | 200 | 250 | 300 | 350 | 400 | 450 | 500 | 550 | 600 | 650 | 700 | 750 | 800 | 850
18 | 0.79968 | 0.81021 | 0.82575 | 0.84448 | 0.86502 | 0.8865 | 0.90855 | 0.93126 | 0.95521 | 0.98149 | 1.0116 | 1.0477 | 1.0923 | 1.1483 | 1.2194 | 1.3094
17 | 0.87518 | 0.88543 | 0.89972 | 0.91651 | 0.93472 | 0.95379 | 0.97361 | 0.99458 | 1.0176 | 1.044 | 1.0757 | 1.1149 | 1.1646 | 1.228 | 1.309 | 1.4118
16 | 0.95849 | 0.96793 | 0.98057 | 0.99513 | 1.0109 | 1.0275 | 1.0451 | 1.0646 | 1.087 | 1.114 | 1.1477 | 1.1908 | 1.2464 | 1.3182 | 1.4101 | 1.5269
15 | 1.0436 | 1.053 | 1.0647 | 1.078 | 1.0923 | 1.1077 | 1.1245 | 1.1438 | 1.1671 | 1.1964 | 1.234 | 1.2829 | 1.3465 | 1.4287 | 1.5339 | 1.6669
14 | 1.1292 | 1.1404 | 1.1534 | 1.1676 | 1.1827 | 1.1992 | 1.2177 | 1.2396 | 1.2666 | 1.301 | 1.3454 | 1.4032 | 1.478 | 1.5741 | 1.696 | 1.8491
13 | 1.2187 | 1.2348 | 1.2523 | 1.2708 | 1.2903 | 1.3115 | 1.3355 | 1.3638 | 1.3985 | 1.4421 | 1.4977 | 1.5687 | 1.6593 | 1.7737 | 1.9172 | 2.095
12 | 1.3201 | 1.3456 | 1.372 | 1.3993 | 1.428 | 1.4588 | 1.4932 | 1.533 | 1.5806 | 1.6388 | 1.711 | 1.8009 | 1.9128 | 2.0516 | 2.2225 | 2.4312
11 | 1.4461 | 1.4865 | 1.5276 | 1.5697 | 1.6134 | 1.6599 | 1.7109 | 1.7686 | 1.8356 | 1.9149 | 2.0103 | 2.1259 | 2.2662 | 2.4363 | 2.6417 | 2.8886
10 | 1.6141 | 1.6762 | 1.739 | 1.8029 | 1.8688 | 1.9384 | 2.0134 | 2.0965 | 2.1905 | 2.2988 | 2.4254 | 2.5746 | 2.7514 | 2.9611 | 3.2095 | 3.5031
9 | 1.8461 | 1.9381 | 2.0307 | 2.1246 | 2.2212 | 2.3223 | 2.4301 | 2.5473 | 2.6772 | 2.8235 | 2.9904 | 3.1826 | 3.4052 | 3.664 | 3.965 | 4.315
8 | 2.169 | 2.3 | 2.4318 | 2.5653 | 2.7023 | 2.8446 | 2.995 | 3.1563 | 3.3323 | 3.5268 | 3.7443 | 3.99 | 4.2691 | 4.5877 | 4.9522 | 5.3696
7 | 2.6141 | 2.7947 | 2.9763 | 3.1601 | 3.3482 | 3.5429 | 3.7469 | 3.9637 | 4.197 | 4.4511 | 4.731 | 5.0417 | 5.3891 | 5.7795 | 6.2195 | 6.7165
Injector Flow Rate [cc/min]
Differential Injector Pressure [kPa] | 100 | 150 | 200 | 250 | 300 | 350 | 400 | 450 | 500 | 550 | 600 | 650 | 700 | 750 | 800 | 850
Injector Flow Rate [cc/min] | 555.0788 | 679.8299 | 785 | 886.8 | 988.6 | 1069.55 | 1150.5 | 1211 | 1271.5 | 1330.95 | 1390.4 | 1447.1742 | 1501.8036 | 1554.5145 | 1605.4956 | 1654.907
Short Pulse Adder [ms]
Effective PW [ms] | 0 | 0.01 | 0.02 | 0.03 | 0.06 | 0.08 | 0.1 | 0.12 | 0.17 | 0.21 | 0.27 | 0.28 | 0.29 | 0.3 | 0.31 | 0.33 | 0.37 | 0.39 | 0.4 | 0.41 | 0.43 | 0.44 | 0.45 | 0.46 | 0.88 | 1.04 | 1.05 | 1.34 | 1.82 | 2.82 | 3.83 | 4.49
Adder [ms] | 0.029 | 0.035478 | 0.056957 | 0.056218 | 0.05158 | 0.052413 | 0.050367 | 0.039685 | 0.0097895 | 0 | 0 | 0 | 0 | 0 | 0 | 0 | 0 | 0 | 0 | 0 | 0 | 0 | 0 | 0 | 0 | 0 | 0 | 0 | 0 | 0 | 0 | 0