## P01, 0411, P59
P01, 0411, P59
Injector Type: | HP1000S
Matched Set: | None selected
Report Date: | 18/05/2022
Reference Pressure (gauge): | 300 | kPa
Reference Voltage (gauge): | 14 | V
Minimum Pulse Width: | 0.13 | ms
Static Flow
Scaling | 100 | % | Edit to update
Stoich (Petrol) | 14.7 |  | Edit to update
Stoich (Ethanol) | 9.008 |  | Edit to update
Manifold Vacuum [kPa] | Flow [lb/h] | Flow (Scaled) [lb/h] | Flow [g/s] | Flow (Scaled) [g/s]
0 | 111.4332 | 111.4332 | 14.0403 | 14.0403
5 | 112.0956 | 112.0956 | 14.1238 | 14.1238
10 | 112.758 | 112.758 | 14.2073 | 14.2073
15 | 113.4204 | 113.4204 | 14.2907 | 14.2907
20 | 114.0829 | 114.0829 | 14.3742 | 14.3742
25 | 114.7453 | 114.7453 | 14.4576 | 14.4576
30 | 115.4077 | 115.4077 | 14.5411 | 14.5411
35 | 116.0701 | 116.0701 | 14.6246 | 14.6246
40 | 116.7325 | 116.7325 | 14.708 | 14.708
45 | 117.395 | 117.395 | 14.7915 | 14.7915
50 | 118.0574 | 118.0574 | 14.875 | 14.875
55 | 118.7198 | 118.7198 | 14.9584 | 14.9584
60 | 119.3822 | 119.3822 | 15.0419 | 15.0419
65 | 120.0446 | 120.0446 | 15.1254 | 15.1254
70 | 120.707 | 120.707 | 15.2088 | 15.2088
75 | 121.3695 | 121.3695 | 15.2923 | 15.2923
80 | 122.0319 | 122.0319 | 15.3757 | 15.3757
Air Fuel Ratio
Ethonol Percentage [%] | 0 | 6.25 | 12.5 | 18.75 | 25 | 31.25 | 37.5 | 43.75 | 50 | 56.25 | 62.5 | 68.75 | 75 | 81.25 | 87.5 | 93.75 | 100
Stoich | 14.7 | 14.3443 | 13.9885 | 13.6327 | 13.277 | 12.9212 | 12.5655 | 12.2097 | 11.854 | 11.4982 | 11.1425 | 10.7867 | 10.431 | 10.0752 | 9.7195 | 9.3637 | 9.008
Stoich (Scaled) | 14.7 | 14.3442 | 13.9885 | 13.6327 | 13.277 | 12.9212 | 12.5655 | 12.2097 | 11.854 | 11.4982 | 11.1425 | 10.7867 | 10.431 | 10.0752 | 9.7195 | 9.3637 | 9.008
Battery Offsets
Table data (Offset) [ms] | Battery Voltage [V]
Manifold Vacuum [kPa] | 4.5 | 5 | 5.5 | 6 | 6.5 | 7 | 7.5 | 8 | 8.5 | 9 | 9.5 | 10 | 10.5 | 11 | 11.5 | 12 | 12.5 | 13 | 13.5 | 14 | 14.5 | 15 | 15.5 | 16 | 16.5 | 17 | 17.5 | 18
0 | 6.5771 | 5.8348 | 5.173 | 4.5854 | 4.0659 | 3.6087 | 3.2083 | 2.8595 | 2.5573 | 2.2968 | 2.0736 | 1.8834 | 1.7223 | 1.5865 | 1.4726 | 1.3772 | 1.2976 | 1.2309 | 1.1747 | 1.1269 | 1.0854 | 1.0486 | 1.0152 | 0.98381 | 0.95367 | 0.92408 | 0.89466 | 0.86526
5 | 6.6332 | 5.8845 | 5.2167 | 4.6237 | 4.0992 | 3.6375 | 3.2331 | 2.8806 | 2.5751 | 2.3117 | 2.086 | 1.8936 | 1.7306 | 1.5932 | 1.4779 | 1.3815 | 1.301 | 1.2337 | 1.1771 | 1.1289 | 1.0873 | 1.0505 | 1.0172 | 0.98599 | 0.95609 | 0.92679 | 0.89768 | 0.86859
10 | 6.6899 | 5.9347 | 5.261 | 4.6624 | 4.1329 | 3.6667 | 3.2581 | 2.902 | 2.5932 | 2.3269 | 2.0986 | 1.904 | 1.7391 | 1.6 | 1.4834 | 1.3859 | 1.3045 | 1.2365 | 1.1795 | 1.131 | 1.0893 | 1.0525 | 1.0192 | 0.98817 | 0.95851 | 0.9295 | 0.90069 | 0.87191
15 | 6.7472 | 5.9854 | 5.3056 | 4.7015 | 4.167 | 3.6962 | 3.2835 | 2.9237 | 2.6115 | 2.3423 | 2.1114 | 1.9145 | 1.7477 | 1.607 | 1.489 | 1.3904 | 1.3081 | 1.2395 | 1.1819 | 1.1332 | 1.0912 | 1.0544 | 1.0212 | 0.99037 | 0.96094 | 0.93221 | 0.90371 | 0.87524
20 | 6.805 | 6.0366 | 5.3508 | 4.7411 | 4.2015 | 3.7261 | 3.3093 | 2.9456 | 2.6301 | 2.3579 | 2.1244 | 1.9253 | 1.7564 | 1.6141 | 1.4947 | 1.395 | 1.3118 | 1.2425 | 1.1844 | 1.1353 | 1.0932 | 1.0564 | 1.0232 | 0.99257 | 0.96337 | 0.93492 | 0.90672 | 0.87857
25 | 6.8634 | 6.0884 | 5.3964 | 4.7812 | 4.2364 | 3.7564 | 3.3353 | 2.9679 | 2.649 | 2.3738 | 2.1376 | 1.9362 | 1.7654 | 1.6213 | 1.5005 | 1.3996 | 1.3156 | 1.2455 | 1.1869 | 1.1375 | 1.0953 | 1.0584 | 1.0253 | 0.99478 | 0.96581 | 0.93763 | 0.90974 | 0.8819
30 | 6.9223 | 6.1406 | 5.4425 | 4.8216 | 4.2717 | 3.787 | 3.3617 | 2.9904 | 2.6681 | 2.3899 | 2.151 | 1.9473 | 1.7744 | 1.6287 | 1.5065 | 1.4044 | 1.3194 | 1.2486 | 1.1895 | 1.1398 | 1.0973 | 1.0604 | 1.0274 | 0.99699 | 0.96824 | 0.94034 | 0.91276 | 0.88523
35 | 6.9818 | 6.1934 | 5.4891 | 4.8625 | 4.3074 | 3.818 | 3.3884 | 3.0133 | 2.6875 | 2.4062 | 2.1647 | 1.9585 | 1.7837 | 1.6362 | 1.5125 | 1.4093 | 1.3233 | 1.2518 | 1.1922 | 1.1421 | 1.0994 | 1.0624 | 1.0294 | 0.99921 | 0.97068 | 0.94305 | 0.91577 | 0.88856
40 | 7.0418 | 6.2467 | 5.5362 | 4.9039 | 4.3436 | 3.8493 | 3.4154 | 3.0364 | 2.7072 | 2.4228 | 2.1785 | 1.97 | 1.7931 | 1.6439 | 1.5187 | 1.4143 | 1.3273 | 1.2551 | 1.1949 | 1.1444 | 1.1015 | 1.0644 | 1.0315 | 1.0014 | 0.97312 | 0.94576 | 0.91879 | 0.89189
45 | 7.1024 | 6.3005 | 5.5837 | 4.9456 | 4.3801 | 3.881 | 3.4428 | 3.0599 | 2.7271 | 2.4396 | 2.1926 | 1.9817 | 1.8027 | 1.6517 | 1.525 | 1.4193 | 1.3314 | 1.2584 | 1.1976 | 1.1468 | 1.1037 | 1.0665 | 1.0336 | 1.0037 | 0.97557 | 0.94847 | 0.9218 | 0.89523
50 | 7.1636 | 6.3548 | 5.6317 | 4.9879 | 4.417 | 3.9131 | 3.4705 | 3.0836 | 2.7473 | 2.4567 | 2.2069 | 1.9935 | 1.8124 | 1.6596 | 1.5315 | 1.4245 | 1.3356 | 1.2618 | 1.2005 | 1.1492 | 1.1059 | 1.0686 | 1.0357 | 1.0059 | 0.97802 | 0.95119 | 0.92482 | 0.89856
55 | 7.2253 | 6.4096 | 5.6802 | 5.0305 | 4.4543 | 3.9456 | 3.4985 | 3.1077 | 2.7678 | 2.474 | 2.2214 | 2.0055 | 1.8223 | 1.6677 | 1.538 | 1.4298 | 1.3398 | 1.2652 | 1.2033 | 1.1517 | 1.1081 | 1.0707 | 1.0379 | 1.0082 | 0.98047 | 0.9539 | 0.92783 | 0.9019
60 | 7.2876 | 6.465 | 5.7292 | 5.0736 | 4.492 | 3.9784 | 3.5269 | 3.132 | 2.7886 | 2.4915 | 2.2361 | 2.0178 | 1.8324 | 1.6759 | 1.5447 | 1.4351 | 1.3442 | 1.2688 | 1.2062 | 1.1542 | 1.1103 | 1.0728 | 1.04 | 1.0104 | 0.98293 | 0.95662 | 0.93085 | 0.90523
65 | 7.3505 | 6.5209 | 5.7787 | 5.1172 | 4.5302 | 4.0116 | 3.5556 | 3.1567 | 2.8096 | 2.5093 | 2.251 | 2.0302 | 1.8426 | 1.6843 | 1.5514 | 1.4406 | 1.3486 | 1.2724 | 1.2092 | 1.1567 | 1.1126 | 1.075 | 1.0422 | 1.0127 | 0.98539 | 0.95933 | 0.93386 | 0.90857
70 | 7.414 | 6.5774 | 5.8286 | 5.1612 | 4.5687 | 4.0451 | 3.5846 | 3.1817 | 2.8309 | 2.5273 | 2.2661 | 2.0428 | 1.853 | 1.6928 | 1.5584 | 1.4462 | 1.3531 | 1.276 | 1.2122 | 1.1593 | 1.1149 | 1.0772 | 1.0443 | 1.015 | 0.98785 | 0.96205 | 0.93688 | 0.91191
75 | 7.478 | 6.6343 | 5.8791 | 5.2056 | 4.6077 | 4.0791 | 3.614 | 3.2069 | 2.8525 | 2.5456 | 2.2815 | 2.0556 | 1.8636 | 1.7014 | 1.5654 | 1.4519 | 1.3577 | 1.2797 | 1.2153 | 1.1619 | 1.1172 | 1.0794 | 1.0465 | 1.0172 | 0.99032 | 0.96477 | 0.93989 | 0.91524
80 | 7.5426 | 6.6918 | 5.93 | 5.2505 | 4.647 | 4.1134 | 3.6438 | 3.2325 | 2.8744 | 2.5641 | 2.2971 | 2.0686 | 1.8743 | 1.7102 | 1.5726 | 1.4577 | 1.3624 | 1.2836 | 1.2185 | 1.1646 | 1.1196 | 1.0816 | 1.0487 | 1.0195 | 0.99279 | 0.96749 | 0.94291 | 0.91858
Short Pulse Adder
Short Pulse Limit: | 4.013 | ms
Effective Pulse Width [ms] | Adder [ms]
0 | 0
0.061 | -0.048269
0.122 | -0.092341
0.182 | -0.12837
0.243 | -0.17352
0.304 | -0.21744
0.365 | -0.19306
0.426 | -0.18688
0.486 | -0.20493
0.547 | 0.034832
0.608 | 0.31793
0.669 | 0.37881
0.73 | 0.4697
0.79 | 0.5896
0.851 | 0.55869
0.912 | 0.49781
0.973 | 0.43694
1.034 | 0.53893
1.094 | 0.76647
1.155 | 0.73716
1.216 | 0.67941
1.277 | 0.62167
1.338 | 0.56392
1.398 | 0.50712
1.459 | 0.45522
1.52 | 0.42054
1.581 | 0.42074
1.642 | 0.42095
1.702 | 0.42115
1.763 | 0.42135
1.824 | 0.42156
1.885 | 0.42176
1.946 | 0.42196
2.006 | 0.42216
2.067 | 0.42237
2.128 | 0.42257
2.189 | 0.42277
2.25 | 0.42298
2.31 | 0.42318
2.371 | 0.42338
2.432 | 0.42354
2.493 | 0.42367
2.554 | 0.42334
2.614 | 0.42296
2.675 | 0.42258
2.736 | 0.42219
2.797 | 0.4218
2.858 | 0.42142
2.918 | 0.42104
2.979 | 0.42066
3.04 | 0.42027
3.101 | 0.41989
3.162 | 0.4195
3.222 | 0.41912
3.283 | 0.41874
3.344 | 0.41835
3.405 | 0.41797
3.466 | 0.41757
3.526 | 0.41711
3.587 | 0.41656
3.648 | 0.41601
3.709 | 0.41547
3.77 | 0.41492
3.83 | 0.41438
3.891 | 0.41383
3.952 | 0.41328
4.013 | 0.41273

## E40
E40
Injector Type: | HP1000S
Matched Set: | None selected
Report Date: | 18/05/2022
Reference Pressure (gauge): | 300 | kPa
Reference Voltage (gauge): | 14 | V
Minimum Pulse Width: | 0.13 | ms
Static Flow
Scaling | 100 | % | Edit to update
Stoich (Petrol) | 14.7 |  | Edit to update
Stoich (Ethanol) | 9.008 |  | Edit to update
Manifold Vacuum [kPa] | Flow [lb/h] | Flow (Scaled) [lb/h] | Flow [g/s] | Flow (Scaled) [g/s]
0 | 111.4332 | 111.4332 | 14.0403 | 14.0403
5 | 112.0956 | 112.0956 | 14.1238 | 14.1238
10 | 112.758 | 112.758 | 14.2073 | 14.2073
15 | 113.4204 | 113.4204 | 14.2907 | 14.2907
20 | 114.0829 | 114.0829 | 14.3742 | 14.3742
25 | 114.7453 | 114.7453 | 14.4576 | 14.4576
30 | 115.4077 | 115.4077 | 14.5411 | 14.5411
35 | 116.0701 | 116.0701 | 14.6246 | 14.6246
40 | 116.7325 | 116.7325 | 14.708 | 14.708
45 | 117.395 | 117.395 | 14.7915 | 14.7915
50 | 118.0574 | 118.0574 | 14.875 | 14.875
55 | 118.7198 | 118.7198 | 14.9584 | 14.9584
60 | 119.3822 | 119.3822 | 15.0419 | 15.0419
65 | 120.0446 | 120.0446 | 15.1254 | 15.1254
70 | 120.707 | 120.707 | 15.2088 | 15.2088
75 | 121.3695 | 121.3695 | 15.2923 | 15.2923
80 | 122.0319 | 122.0319 | 15.3757 | 15.3757
Air Fuel Ratio
Ethonol Percentage [%] | 0 | 6.25 | 12.5 | 18.75 | 25 | 31.25 | 37.5 | 43.75 | 50 | 56.25 | 62.5 | 68.75 | 75 | 81.25 | 87.5 | 93.75 | 100
Stoich | 14.7 | 14.3443 | 13.9885 | 13.6327 | 13.277 | 12.9212 | 12.5655 | 12.2097 | 11.854 | 11.4982 | 11.1425 | 10.7867 | 10.431 | 10.0752 | 9.7195 | 9.3637 | 9.008
Stoich (Scaled) | 14.7 | 14.3442 | 13.9885 | 13.6327 | 13.277 | 12.9212 | 12.5655 | 12.2097 | 11.854 | 11.4982 | 11.1425 | 10.7867 | 10.431 | 10.0752 | 9.7195 | 9.3637 | 9.008
Battery Offsets
Table data (Offset) [ms] | Battery Voltage [V]
Manifold Vacuum [kPa] | 4.5 | 5 | 5.5 | 6 | 6.5 | 7 | 7.5 | 8 | 8.5 | 9 | 9.5 | 10 | 10.5 | 11 | 11.5 | 12 | 12.5 | 13 | 13.5 | 14 | 14.5 | 15 | 15.5 | 16 | 16.5 | 17 | 17.5 | 18 | 18.5 | 19 | 19.5 | 20 | 20.5
0 | 6.5771 | 5.8348 | 5.173 | 4.5854 | 4.0659 | 3.6087 | 3.2083 | 2.8595 | 2.5573 | 2.2968 | 2.0736 | 1.8834 | 1.7223 | 1.5865 | 1.4726 | 1.3772 | 1.2976 | 1.2309 | 1.1747 | 1.1269 | 1.0854 | 1.0486 | 1.0152 | 0.98381 | 0.95367 | 0.92408 | 0.89466 | 0.86526 | 0.836 | 0.80725 | 0.77965 | 0.75406 | 0.73165
5 | 6.6332 | 5.8845 | 5.2167 | 4.6237 | 4.0992 | 3.6375 | 3.2331 | 2.8806 | 2.5751 | 2.3117 | 2.086 | 1.8936 | 1.7306 | 1.5932 | 1.4779 | 1.3815 | 1.301 | 1.2337 | 1.1771 | 1.1289 | 1.0873 | 1.0505 | 1.0172 | 0.98599 | 0.95609 | 0.92679 | 0.89768 | 0.86859 | 0.83962 | 0.81112 | 0.7837 | 0.75823 | 0.73582
10 | 6.6899 | 5.9347 | 5.261 | 4.6624 | 4.1329 | 3.6667 | 3.2581 | 2.902 | 2.5932 | 2.3269 | 2.0986 | 1.904 | 1.7391 | 1.6 | 1.4834 | 1.3859 | 1.3045 | 1.2365 | 1.1795 | 1.131 | 1.0893 | 1.0525 | 1.0192 | 0.98817 | 0.95851 | 0.9295 | 0.90069 | 0.87191 | 0.84324 | 0.81499 | 0.78777 | 0.76241 | 0.74002
15 | 6.7472 | 5.9854 | 5.3056 | 4.7015 | 4.167 | 3.6962 | 3.2835 | 2.9237 | 2.6115 | 2.3423 | 2.1114 | 1.9145 | 1.7477 | 1.607 | 1.489 | 1.3904 | 1.3081 | 1.2395 | 1.1819 | 1.1332 | 1.0912 | 1.0544 | 1.0212 | 0.99037 | 0.96094 | 0.93221 | 0.90371 | 0.87524 | 0.84686 | 0.81888 | 0.79186 | 0.76663 | 0.74426
20 | 6.805 | 6.0366 | 5.3508 | 4.7411 | 4.2015 | 3.7261 | 3.3093 | 2.9456 | 2.6301 | 2.3579 | 2.1244 | 1.9253 | 1.7564 | 1.6141 | 1.4947 | 1.395 | 1.3118 | 1.2425 | 1.1844 | 1.1353 | 1.0932 | 1.0564 | 1.0232 | 0.99257 | 0.96337 | 0.93492 | 0.90672 | 0.87857 | 0.85049 | 0.82277 | 0.79596 | 0.77086 | 0.74853
25 | 6.8634 | 6.0884 | 5.3964 | 4.7812 | 4.2364 | 3.7564 | 3.3353 | 2.9679 | 2.649 | 2.3738 | 2.1376 | 1.9362 | 1.7654 | 1.6213 | 1.5005 | 1.3996 | 1.3156 | 1.2455 | 1.1869 | 1.1375 | 1.0953 | 1.0584 | 1.0253 | 0.99478 | 0.96581 | 0.93763 | 0.90974 | 0.8819 | 0.85412 | 0.82667 | 0.80007 | 0.77512 | 0.75283
30 | 6.9223 | 6.1406 | 5.4425 | 4.8216 | 4.2717 | 3.787 | 3.3617 | 2.9904 | 2.6681 | 2.3899 | 2.151 | 1.9473 | 1.7744 | 1.6287 | 1.5065 | 1.4044 | 1.3194 | 1.2486 | 1.1895 | 1.1398 | 1.0973 | 1.0604 | 1.0274 | 0.99699 | 0.96824 | 0.94034 | 0.91276 | 0.88523 | 0.85775 | 0.83058 | 0.8042 | 0.77939 | 0.75717
35 | 6.9818 | 6.1934 | 5.4891 | 4.8625 | 4.3074 | 3.818 | 3.3884 | 3.0133 | 2.6875 | 2.4062 | 2.1647 | 1.9585 | 1.7837 | 1.6362 | 1.5125 | 1.4093 | 1.3233 | 1.2518 | 1.1922 | 1.1421 | 1.0994 | 1.0624 | 1.0294 | 0.99921 | 0.97068 | 0.94305 | 0.91577 | 0.88856 | 0.86139 | 0.83449 | 0.80835 | 0.78369 | 0.76153
40 | 7.0418 | 6.2467 | 5.5362 | 4.9039 | 4.3436 | 3.8493 | 3.4154 | 3.0364 | 2.7072 | 2.4228 | 2.1785 | 1.97 | 1.7931 | 1.6439 | 1.5187 | 1.4143 | 1.3273 | 1.2551 | 1.1949 | 1.1444 | 1.1015 | 1.0644 | 1.0315 | 1.0014 | 0.97312 | 0.94576 | 0.91879 | 0.89189 | 0.86504 | 0.83842 | 0.81251 | 0.78802 | 0.76593
45 | 7.1024 | 6.3005 | 5.5837 | 4.9456 | 4.3801 | 3.881 | 3.4428 | 3.0599 | 2.7271 | 2.4396 | 2.1926 | 1.9817 | 1.8027 | 1.6517 | 1.525 | 1.4193 | 1.3314 | 1.2584 | 1.1976 | 1.1468 | 1.1037 | 1.0665 | 1.0336 | 1.0037 | 0.97557 | 0.94847 | 0.9218 | 0.89523 | 0.86868 | 0.84235 | 0.81668 | 0.79236 | 0.77036
50 | 7.1636 | 6.3548 | 5.6317 | 4.9879 | 4.417 | 3.9131 | 3.4705 | 3.0836 | 2.7473 | 2.4567 | 2.2069 | 1.9935 | 1.8124 | 1.6596 | 1.5315 | 1.4245 | 1.3356 | 1.2618 | 1.2005 | 1.1492 | 1.1059 | 1.0686 | 1.0357 | 1.0059 | 0.97802 | 0.95119 | 0.92482 | 0.89856 | 0.87233 | 0.84629 | 0.82086 | 0.79672 | 0.77481
55 | 7.2253 | 6.4096 | 5.6802 | 5.0305 | 4.4543 | 3.9456 | 3.4985 | 3.1077 | 2.7678 | 2.474 | 2.2214 | 2.0055 | 1.8223 | 1.6677 | 1.538 | 1.4298 | 1.3398 | 1.2652 | 1.2033 | 1.1517 | 1.1081 | 1.0707 | 1.0379 | 1.0082 | 0.98047 | 0.9539 | 0.92783 | 0.9019 | 0.87598 | 0.85024 | 0.82506 | 0.80111 | 0.7793
60 | 7.2876 | 6.465 | 5.7292 | 5.0736 | 4.492 | 3.9784 | 3.5269 | 3.132 | 2.7886 | 2.4915 | 2.2361 | 2.0178 | 1.8324 | 1.6759 | 1.5447 | 1.4351 | 1.3442 | 1.2688 | 1.2062 | 1.1542 | 1.1103 | 1.0728 | 1.04 | 1.0104 | 0.98293 | 0.95662 | 0.93085 | 0.90523 | 0.87964 | 0.85419 | 0.82927 | 0.80551 | 0.78381
65 | 7.3505 | 6.5209 | 5.7787 | 5.1172 | 4.5302 | 4.0116 | 3.5556 | 3.1567 | 2.8096 | 2.5093 | 2.251 | 2.0302 | 1.8426 | 1.6843 | 1.5514 | 1.4406 | 1.3486 | 1.2724 | 1.2092 | 1.1567 | 1.1126 | 1.075 | 1.0422 | 1.0127 | 0.98539 | 0.95933 | 0.93386 | 0.90857 | 0.8833 | 0.85815 | 0.83349 | 0.80994 | 0.78836
70 | 7.414 | 6.5774 | 5.8286 | 5.1612 | 4.5687 | 4.0451 | 3.5846 | 3.1817 | 2.8309 | 2.5273 | 2.2661 | 2.0428 | 1.853 | 1.6928 | 1.5584 | 1.4462 | 1.3531 | 1.276 | 1.2122 | 1.1593 | 1.1149 | 1.0772 | 1.0443 | 1.015 | 0.98785 | 0.96205 | 0.93688 | 0.91191 | 0.88696 | 0.86212 | 0.83773 | 0.81438 | 0.79293
75 | 7.478 | 6.6343 | 5.8791 | 5.2056 | 4.6077 | 4.0791 | 3.614 | 3.2069 | 2.8525 | 2.5456 | 2.2815 | 2.0556 | 1.8636 | 1.7014 | 1.5654 | 1.4519 | 1.3577 | 1.2797 | 1.2153 | 1.1619 | 1.1172 | 1.0794 | 1.0465 | 1.0172 | 0.99032 | 0.96477 | 0.93989 | 0.91524 | 0.89062 | 0.86609 | 0.84198 | 0.81885 | 0.79753
80 | 7.5426 | 6.6918 | 5.93 | 5.2505 | 4.647 | 4.1134 | 3.6438 | 3.2325 | 2.8744 | 2.5641 | 2.2971 | 2.0686 | 1.8743 | 1.7102 | 1.5726 | 1.4577 | 1.3624 | 1.2836 | 1.2185 | 1.1646 | 1.1196 | 1.0816 | 1.0487 | 1.0195 | 0.99279 | 0.96749 | 0.94291 | 0.91858 | 0.89429 | 0.87008 | 0.84624 | 0.82333 | 0.80216
Short Pulse Adder
Short Pulse Limit: | 4 | ms
Effective Pulse Width [ms] | Adder [ms]
0 | 0
0.125 | -0.094143
0.25 | -0.17911
0.375 | -0.18906
0.5 | -0.20914
0.625 | 0.3349
0.75 | 0.50967
0.875 | 0.53474
1 | 0.40999
1.125 | 0.76556
1.25 | 0.64723
1.375 | 0.52889
1.5 | 0.42047
1.625 | 0.42089
1.75 | 0.42131
1.875 | 0.42173
2 | 0.42214
2.125 | 0.42256
2.25 | 0.42298
2.375 | 0.4234
2.5 | 0.42368
2.625 | 0.42289
2.75 | 0.4221
2.875 | 0.42131
3 | 0.42052
3.125 | 0.41973
3.25 | 0.41894
3.375 | 0.41816
3.5 | 0.41735
3.625 | 0.41622
3.75 | 0.4151
3.875 | 0.41397
4 | 0.41285

## P04
P04
Injector Type: | HP1000S
Matched Set: | None selected
Report Date: | 18/05/2022
Reference Pressure (gauge): | 300 | kPa
Reference Voltage (gauge): | 14 | V
Minimum Pulse Width: | 0.13 | ms
Static Flow
Scaling | 100 | % | Edit to update
Stoich (Petrol) | 14.7 |  | Edit to update
Stoich (Ethanol) | 9.008 |  | Edit to update
Manifold Vacuum [kPa] | Flow [lb/h] | Flow (Scaled) [lb/h] | Flow [g/s] | Flow (Scaled) [g/s]
0 | 111.4332 | 111.4332 | 14.0403 | 14.0403
10 | 112.758 | 112.758 | 14.2073 | 14.2073
20 | 114.0829 | 114.0829 | 14.3742 | 14.3742
30 | 115.4077 | 115.4077 | 14.5411 | 14.5411
40 | 116.7325 | 116.7325 | 14.708 | 14.708
50 | 118.0574 | 118.0574 | 14.875 | 14.875
60 | 119.3822 | 119.3822 | 15.0419 | 15.0419
70 | 120.707 | 120.707 | 15.2088 | 15.2088
80 | 122.0319 | 122.0319 | 15.3757 | 15.3757
90 | 123.3567 | 123.3567 | 15.5427 | 15.5427
100 | 124.6816 | 124.6816 | 15.7096 | 15.7096
Air Fuel Ratio
Ethonol Percentage [%] | 0 | 6.25 | 12.5 | 18.75 | 25 | 31.25 | 37.5 | 43.75 | 50 | 56.25 | 62.5 | 68.75 | 75 | 81.25 | 87.5 | 93.75 | 100
Stoich | 14.7 | 14.3443 | 13.9885 | 13.6327 | 13.277 | 12.9212 | 12.5655 | 12.2097 | 11.854 | 11.4982 | 11.1425 | 10.7867 | 10.431 | 10.0752 | 9.7195 | 9.3637 | 9.008
Stoich (Scaled) | 14.7 | 14.3442 | 13.9885 | 13.6327 | 13.277 | 12.9212 | 12.5655 | 12.2097 | 11.854 | 11.4982 | 11.1425 | 10.7867 | 10.431 | 10.0752 | 9.7195 | 9.3637 | 9.008

## P05
P05
Injector Type: | HP1000S
Matched Set: | None selected
Report Date: | 18/05/2022
Reference Pressure (gauge): | 300 | kPa
Reference Voltage (gauge): | 14 | V
Minimum Pulse Width: | 0.13 | ms
Static Flow
Scaling | 100 | % | Edit to update
Stoich (Petrol) | 14.7 |  | Edit to update
Stoich (Ethanol) | 9.008 |  | Edit to update
Manifold Vacuum [kPa] | Flow [lb/h] | Flow (Scaled) [lb/h] | Flow [g/s] | Flow (Scaled) [g/s]
-50 | 103.5875 | 103.5875 | 13.0518 | 13.0518
-40 | 105.1566 | 105.1566 | 13.2495 | 13.2495
-30 | 106.7258 | 106.7258 | 13.4472 | 13.4472
-20 | 108.2949 | 108.2949 | 13.6449 | 13.6449
-10 | 109.864 | 109.864 | 13.8426 | 13.8426
0 | 111.4332 | 111.4332 | 14.0403 | 14.0403
10 | 112.758 | 112.758 | 14.2073 | 14.2073
20 | 114.0829 | 114.0829 | 14.3742 | 14.3742
30 | 115.4077 | 115.4077 | 14.5411 | 14.5411
40 | 116.7325 | 116.7325 | 14.708 | 14.708
50 | 118.0574 | 118.0574 | 14.875 | 14.875
60 | 119.3822 | 119.3822 | 15.0419 | 15.0419
70 | 120.707 | 120.707 | 15.2088 | 15.2088
80 | 122.0319 | 122.0319 | 15.3757 | 15.3757
90 | 123.3567 | 123.3567 | 15.5427 | 15.5427
100 | 124.6816 | 124.6816 | 15.7096 | 15.7096
Air Fuel Ratio
Ethonol Percentage [%] | 0 | 6.25 | 12.5 | 18.75 | 25 | 31.25 | 37.5 | 43.75 | 50 | 56.25 | 62.5 | 68.75 | 75 | 81.25 | 87.5 | 93.75 | 100
Stoich | 14.7 | 14.3443 | 13.9885 | 13.6327 | 13.277 | 12.9212 | 12.5655 | 12.2097 | 11.854 | 11.4982 | 11.1425 | 10.7867 | 10.431 | 10.0752 | 9.7195 | 9.3637 | 9.008
Stoich (Scaled) | 14.7 | 14.3442 | 13.9885 | 13.6327 | 13.277 | 12.9212 | 12.5655 | 12.2097 | 11.854 | 11.4982 | 11.1425 | 10.7867 | 10.431 | 10.0752 | 9.7195 | 9.3637 | 9.008

## P12
P12
Injector Type: | HP1000S
Matched Set: | None selected
Report Date: | 18/05/2022
Reference Pressure (gauge): | 300 | kPa
Reference Voltage (gauge): | 14 | V
Minimum Pulse Width: | 0.13 | ms
Static Flow
Scaling | 100 | % | Edit to update
Stoich (Petrol) | 14.7 |  | Edit to update
Stoich (Ethanol) | 9.008 |  | Edit to update
Manifold Vacuum [kPa] | Flow [lb/h] | Flow (Scaled) [lb/h] | Flow [g/s] | Flow (Scaled) [g/s]
-120 | 91.9488 | 91.9488 | 11.5853 | 11.5853
-114 | 93.0867 | 93.0867 | 11.7287 | 11.7287
-108 | 94.2246 | 94.2246 | 11.8721 | 11.8721
-101 | 95.5521 | 95.5521 | 12.0394 | 12.0394
-95 | 96.5263 | 96.5263 | 12.1621 | 12.1621
-89 | 97.4678 | 97.4678 | 12.2807 | 12.2807
-83 | 98.4093 | 98.4093 | 12.3994 | 12.3994
-76 | 99.5077 | 99.5077 | 12.5378 | 12.5377
-70 | 100.4492 | 100.4492 | 12.6564 | 12.6564
-64 | 101.3907 | 101.3907 | 12.775 | 12.775
-58 | 102.3322 | 102.3322 | 12.8936 | 12.8936
-51 | 103.4306 | 103.4306 | 13.032 | 13.032
-45 | 104.372 | 104.372 | 13.1506 | 13.1506
-39 | 105.3135 | 105.3135 | 13.2693 | 13.2693
-33 | 106.255 | 106.255 | 13.3879 | 13.3879
-26 | 107.3534 | 107.3534 | 13.5263 | 13.5263
-20 | 108.2949 | 108.2949 | 13.6449 | 13.6449
-14 | 109.2364 | 109.2364 | 13.7635 | 13.7635
-8 | 110.1779 | 110.1779 | 13.8822 | 13.8822
-1 | 111.2763 | 111.2763 | 14.0206 | 14.0206
5 | 112.0956 | 112.0956 | 14.1238 | 14.1238
11 | 112.8905 | 112.8905 | 14.224 | 14.224
18 | 113.8179 | 113.8179 | 14.3408 | 14.3408
24 | 114.6128 | 114.6128 | 14.441 | 14.441
30 | 115.4077 | 115.4077 | 14.5411 | 14.5411
36 | 116.2026 | 116.2026 | 14.6413 | 14.6413
43 | 117.13 | 117.13 | 14.7581 | 14.7581
49 | 117.9249 | 117.9249 | 14.8583 | 14.8583
55 | 118.7198 | 118.7198 | 14.9584 | 14.9584
61 | 119.5147 | 119.5147 | 15.0586 | 15.0586
68 | 120.4421 | 120.4421 | 15.1754 | 15.1754
74 | 121.237 | 121.237 | 15.2756 | 15.2756
80 | 122.0319 | 122.0319 | 15.3757 | 15.3757
Air Fuel Ratio
Ethonol Percentage [%] | 0 | 6.25 | 12.5 | 18.75 | 25 | 31.25 | 37.5 | 43.75 | 50 | 56.25 | 62.5 | 68.75 | 75 | 81.25 | 87.5 | 93.75 | 100
Stoich | 14.7 | 14.3443 | 13.9885 | 13.6327 | 13.277 | 12.9212 | 12.5655 | 12.2097 | 11.854 | 11.4982 | 11.1425 | 10.7867 | 10.431 | 10.0752 | 9.7195 | 9.3637 | 9.008
Stoich (Scaled) | 14.7 | 14.3442 | 13.9885 | 13.6327 | 13.277 | 12.9212 | 12.5655 | 12.2097 | 11.854 | 11.4982 | 11.1425 | 10.7867 | 10.431 | 10.0752 | 9.7195 | 9.3637 | 9.008
Battery Offsets
Table data (Offset) [ms] | Battery Voltage [V]
Manifold Vacuum [kPa] | 4.5 | 5 | 5.5 | 6 | 6.5 | 7 | 7.5 | 8 | 8.5 | 9 | 9.5 | 10 | 10.5 | 11 | 11.5 | 12 | 12.5 | 13 | 13.5 | 14 | 14.5 | 15 | 15.5 | 16 | 16.5 | 17 | 17.5 | 18 | 18.5 | 19 | 19.5 | 20 | 20.5
-120 | 5.3907 | 4.7912 | 4.2601 | 3.7917 | 3.3805 | 3.0211 | 2.7086 | 2.4382 | 2.2053 | 2.0058 | 1.8355 | 1.6907 | 1.5681 | 1.4642 | 1.3762 | 1.3013 | 1.2371 | 1.1813 | 1.132 | 1.0876 | 1.0465 | 1.0076 | 0.96992 | 0.93287 | 0.89599 | 0.85914 | 0.82241 | 0.78616 | 0.751 | 0.71781 | 0.6877 | 0.66207 | 0.64254
-114 | 5.4429 | 4.8367 | 4.2997 | 3.8258 | 3.4097 | 3.0459 | 2.7295 | 2.4555 | 2.2196 | 2.0174 | 1.8448 | 1.6981 | 1.5738 | 1.4686 | 1.3796 | 1.3039 | 1.2392 | 1.183 | 1.1336 | 1.0891 | 1.0481 | 1.0094 | 0.97208 | 0.93537 | 0.89886 | 0.86239 | 0.82601 | 0.79007 | 0.75515 | 0.7221 | 0.69202 | 0.66626 | 0.64645
-108 | 5.4957 | 4.883 | 4.3398 | 3.8605 | 3.4394 | 3.0712 | 2.7507 | 2.4733 | 2.2342 | 2.0293 | 1.8544 | 1.7057 | 1.5798 | 1.4733 | 1.3832 | 1.3067 | 1.2413 | 1.1848 | 1.1352 | 1.0907 | 1.0498 | 1.0113 | 0.97424 | 0.93787 | 0.90173 | 0.86563 | 0.82962 | 0.79399 | 0.75932 | 0.72642 | 0.69637 | 0.67051 | 0.65041
-101 | 5.5584 | 4.9378 | 4.3875 | 3.9017 | 3.4747 | 3.1012 | 2.7761 | 2.4944 | 2.2517 | 2.0435 | 1.8659 | 1.7149 | 1.587 | 1.4789 | 1.3875 | 1.3101 | 1.244 | 1.187 | 1.1372 | 1.0926 | 1.0518 | 1.0135 | 0.97678 | 0.94079 | 0.90508 | 0.86942 | 0.83382 | 0.79857 | 0.76419 | 0.73148 | 0.70149 | 0.67552 | 0.65512
-95 | 5.6129 | 4.9855 | 4.4291 | 3.9376 | 3.5056 | 3.1275 | 2.7982 | 2.513 | 2.267 | 2.0561 | 1.876 | 1.723 | 1.5934 | 1.4839 | 1.3914 | 1.3131 | 1.2464 | 1.189 | 1.1389 | 1.0943 | 1.0535 | 1.0155 | 0.97896 | 0.9433 | 0.90796 | 0.87267 | 0.83743 | 0.8025 | 0.76838 | 0.73584 | 0.70591 | 0.67986 | 0.65922
-89 | 5.6681 | 5.0339 | 4.4713 | 3.9742 | 3.537 | 3.1542 | 2.8209 | 2.5319 | 2.2827 | 2.0689 | 1.8864 | 1.7313 | 1.6 | 1.489 | 1.3954 | 1.3162 | 1.2489 | 1.1911 | 1.1407 | 1.096 | 1.0553 | 1.0174 | 0.98116 | 0.94582 | 0.91083 | 0.87591 | 0.84104 | 0.80643 | 0.77258 | 0.74022 | 0.71036 | 0.68424 | 0.66338
-83 | 5.7241 | 5.083 | 4.5141 | 4.0113 | 3.5689 | 3.1815 | 2.8439 | 2.5512 | 2.2988 | 2.0821 | 1.8971 | 1.7399 | 1.6067 | 1.4943 | 1.3995 | 1.3194 | 1.2514 | 1.1932 | 1.1426 | 1.0977 | 1.0571 | 1.0193 | 0.98336 | 0.94834 | 0.91371 | 0.87916 | 0.84465 | 0.81037 | 0.77679 | 0.74462 | 0.71484 | 0.68867 | 0.6676
-76 | 5.7903 | 5.1412 | 4.5648 | 4.0553 | 3.6068 | 3.2139 | 2.8713 | 2.5743 | 2.3179 | 2.0979 | 1.9099 | 1.7502 | 1.6149 | 1.5008 | 1.4046 | 1.3234 | 1.2546 | 1.1958 | 1.1448 | 1.0999 | 1.0593 | 1.0217 | 0.98595 | 0.95128 | 0.91706 | 0.88295 | 0.84886 | 0.81498 | 0.78172 | 0.74978 | 0.72011 | 0.69389 | 0.6726
-70 | 5.848 | 5.1918 | 4.6091 | 4.0936 | 3.6398 | 3.2421 | 2.8953 | 2.5944 | 2.3347 | 2.1117 | 1.9212 | 1.7593 | 1.6222 | 1.5065 | 1.409 | 1.3269 | 1.2574 | 1.198 | 1.1468 | 1.1017 | 1.0611 | 1.0237 | 0.98818 | 0.95381 | 0.91994 | 0.8862 | 0.85247 | 0.81893 | 0.78595 | 0.75422 | 0.72465 | 0.69842 | 0.67695
-64 | 5.9063 | 5.2431 | 4.6539 | 4.1326 | 3.6734 | 3.2709 | 2.9198 | 2.615 | 2.3519 | 2.1259 | 1.9328 | 1.7686 | 1.6296 | 1.5124 | 1.4137 | 1.3305 | 1.2602 | 1.2004 | 1.1488 | 1.1036 | 1.063 | 1.0257 | 0.99042 | 0.95635 | 0.92282 | 0.88944 | 0.85609 | 0.82288 | 0.7902 | 0.75868 | 0.72922 | 0.70298 | 0.68135
-58 | 5.9655 | 5.2952 | 4.6994 | 4.1721 | 3.7076 | 3.3002 | 2.9447 | 2.636 | 2.3694 | 2.1403 | 1.9446 | 1.7782 | 1.6373 | 1.5184 | 1.4184 | 1.3343 | 1.2632 | 1.2029 | 1.151 | 1.1055 | 1.0649 | 1.0277 | 0.99267 | 0.95889 | 0.9257 | 0.89269 | 0.8597 | 0.82684 | 0.79445 | 0.76316 | 0.73383 | 0.70758 | 0.68581
-51 | 6.0355 | 5.3567 | 4.7533 | 4.219 | 3.7481 | 3.3349 | 2.9742 | 2.6609 | 2.3903 | 2.1576 | 1.9588 | 1.7896 | 1.6465 | 1.5257 | 1.4242 | 1.3388 | 1.2669 | 1.2058 | 1.1535 | 1.1079 | 1.0672 | 1.0301 | 0.99532 | 0.96186 | 0.92906 | 0.89648 | 0.86392 | 0.83146 | 0.79943 | 0.7684 | 0.73923 | 0.713 | 0.69108
-45 | 6.0963 | 5.4103 | 4.8002 | 4.2599 | 3.7834 | 3.3653 | 3.0001 | 2.6828 | 2.4085 | 2.1728 | 1.9712 | 1.7997 | 1.6546 | 1.5322 | 1.4293 | 1.3428 | 1.2701 | 1.2085 | 1.1557 | 1.1099 | 1.0692 | 1.0322 | 0.9976 | 0.96442 | 0.93195 | 0.89972 | 0.86753 | 0.83542 | 0.8037 | 0.77291 | 0.74389 | 0.71769 | 0.69566
-39 | 6.1578 | 5.4646 | 4.8478 | 4.3013 | 3.8193 | 3.3961 | 3.0264 | 2.705 | 2.4272 | 2.1883 | 1.9839 | 1.8101 | 1.6629 | 1.5388 | 1.4345 | 1.347 | 1.2734 | 1.2112 | 1.1581 | 1.112 | 1.0713 | 1.0343 | 0.99989 | 0.96698 | 0.93484 | 0.90297 | 0.87115 | 0.83939 | 0.80798 | 0.77744 | 0.74858 | 0.72242 | 0.70029
-33 | 6.2202 | 5.5195 | 4.896 | 4.3433 | 3.8557 | 3.4274 | 3.0531 | 2.7277 | 2.4462 | 2.2041 | 1.9969 | 1.8207 | 1.6714 | 1.5456 | 1.44 | 1.3513 | 1.2768 | 1.214 | 1.1604 | 1.1142 | 1.0734 | 1.0365 | 1.0022 | 0.96955 | 0.93773 | 0.90622 | 0.87477 | 0.84337 | 0.81227 | 0.78199 | 0.75329 | 0.72719 | 0.70497
-26 | 6.2939 | 5.5846 | 4.9531 | 4.3931 | 3.8989 | 3.4646 | 3.0849 | 2.7546 | 2.4688 | 2.2229 | 2.0125 | 1.8333 | 1.6817 | 1.5538 | 1.4465 | 1.3565 | 1.2809 | 1.2173 | 1.1633 | 1.1167 | 1.0758 | 1.039 | 1.0049 | 0.97255 | 0.9411 | 0.91001 | 0.87899 | 0.848 | 0.81729 | 0.78731 | 0.75882 | 0.7328 | 0.7105
-20 | 6.3579 | 5.6411 | 5.0027 | 4.4365 | 3.9365 | 3.497 | 3.1126 | 2.7781 | 2.4886 | 2.2394 | 2.0261 | 1.8445 | 1.6907 | 1.5611 | 1.4522 | 1.361 | 1.2846 | 1.2203 | 1.1658 | 1.119 | 1.078 | 1.0412 | 1.0073 | 0.97514 | 0.94399 | 0.91326 | 0.8826 | 0.85198 | 0.82159 | 0.79189 | 0.76358 | 0.73764 | 0.7153
-14 | 6.4228 | 5.6984 | 5.053 | 4.4804 | 3.9746 | 3.5299 | 3.1408 | 2.8021 | 2.5088 | 2.2562 | 2.04 | 1.8559 | 1.6999 | 1.5685 | 1.4581 | 1.3657 | 1.2884 | 1.2234 | 1.1684 | 1.1213 | 1.0801 | 1.0434 | 1.0096 | 0.97773 | 0.94689 | 0.9165 | 0.88622 | 0.85597 | 0.82591 | 0.79648 | 0.76837 | 0.74253 | 0.72014
-8 | 6.4884 | 5.7564 | 5.104 | 4.525 | 4.0134 | 3.5633 | 3.1694 | 2.8264 | 2.5293 | 2.2734 | 2.0542 | 1.8675 | 1.7094 | 1.5761 | 1.4642 | 1.3706 | 1.2922 | 1.2265 | 1.1711 | 1.1236 | 1.0824 | 1.0456 | 1.012 | 0.98033 | 0.94979 | 0.91975 | 0.88984 | 0.85995 | 0.83023 | 0.80109 | 0.77319 | 0.74745 | 0.72504
-1 | 6.5659 | 5.8249 | 5.1643 | 4.5778 | 4.0592 | 3.603 | 3.2034 | 2.8554 | 2.5537 | 2.2938 | 2.0711 | 1.8814 | 1.7207 | 1.5852 | 1.4715 | 1.3764 | 1.2969 | 1.2303 | 1.1742 | 1.1264 | 1.085 | 1.0482 | 1.0148 | 0.98337 | 0.95318 | 0.92354 | 0.89406 | 0.8646 | 0.83528 | 0.80648 | 0.77884 | 0.75323 | 0.73081
5 | 6.6332 | 5.8845 | 5.2167 | 4.6237 | 4.0992 | 3.6375 | 3.2331 | 2.8806 | 2.5751 | 2.3117 | 2.086 | 1.8936 | 1.7306 | 1.5932 | 1.4779 | 1.3815 | 1.301 | 1.2337 | 1.1771 | 1.1289 | 1.0873 | 1.0505 | 1.0172 | 0.98599 | 0.95609 | 0.92679 | 0.89768 | 0.86859 | 0.83962 | 0.81112 | 0.7837 | 0.75823 | 0.73582
11 | 6.7013 | 5.9448 | 5.2699 | 4.6702 | 4.1397 | 3.6726 | 3.2632 | 2.9063 | 2.5968 | 2.3299 | 2.1011 | 1.9061 | 1.7408 | 1.6014 | 1.4845 | 1.3868 | 1.3052 | 1.2371 | 1.1799 | 1.1314 | 1.0897 | 1.0529 | 1.0196 | 0.98861 | 0.959 | 0.93004 | 0.9013 | 0.87258 | 0.84396 | 0.81577 | 0.78859 | 0.76325 | 0.74087
18 | 6.7818 | 6.0161 | 5.3327 | 4.7253 | 4.1877 | 3.7141 | 3.2989 | 2.9368 | 2.6226 | 2.3516 | 2.1192 | 1.9209 | 1.7529 | 1.6112 | 1.4924 | 1.3931 | 1.3103 | 1.2413 | 1.1834 | 1.1345 | 1.0924 | 1.0556 | 1.0224 | 0.99169 | 0.9624 | 0.93383 | 0.90552 | 0.87724 | 0.84904 | 0.82121 | 0.79432 | 0.76916 | 0.74682
24 | 6.8516 | 6.078 | 5.3873 | 4.7731 | 4.2294 | 3.7503 | 3.3301 | 2.9634 | 2.6452 | 2.3706 | 2.1349 | 1.934 | 1.7636 | 1.6199 | 1.4994 | 1.3987 | 1.3148 | 1.2449 | 1.1864 | 1.1371 | 1.0949 | 1.058 | 1.0249 | 0.99433 | 0.96532 | 0.93709 | 0.90914 | 0.88123 | 0.85339 | 0.82589 | 0.79925 | 0.77426 | 0.75197
30 | 6.9223 | 6.1406 | 5.4425 | 4.8216 | 4.2717 | 3.787 | 3.3617 | 2.9904 | 2.6681 | 2.3899 | 2.151 | 1.9473 | 1.7744 | 1.6287 | 1.5065 | 1.4044 | 1.3194 | 1.2486 | 1.1895 | 1.1398 | 1.0973 | 1.0604 | 1.0274 | 0.99699 | 0.96824 | 0.94034 | 0.91276 | 0.88523 | 0.85775 | 0.83058 | 0.8042 | 0.77939 | 0.75717
36 | 6.9937 | 6.204 | 5.4985 | 4.8708 | 4.3146 | 3.8242 | 3.3937 | 3.0179 | 2.6914 | 2.4095 | 2.1674 | 1.9608 | 1.7856 | 1.6377 | 1.5138 | 1.4103 | 1.3241 | 1.2525 | 1.1927 | 1.1425 | 1.0999 | 1.0628 | 1.0298 | 0.99965 | 0.97117 | 0.94359 | 0.91637 | 0.88923 | 0.86212 | 0.83528 | 0.80918 | 0.78456 | 0.76241
43 | 7.0781 | 6.2789 | 5.5646 | 4.9289 | 4.3654 | 3.8683 | 3.4318 | 3.0505 | 2.7191 | 2.4328 | 2.1869 | 1.977 | 1.7988 | 1.6485 | 1.5225 | 1.4173 | 1.3298 | 1.2571 | 1.1965 | 1.1458 | 1.1028 | 1.0657 | 1.0328 | 1.0028 | 0.97459 | 0.94739 | 0.9206 | 0.89389 | 0.86722 | 0.84078 | 0.81501 | 0.79062 | 0.76858
49 | 7.1513 | 6.3439 | 5.6221 | 4.9794 | 4.4096 | 3.9067 | 3.4649 | 3.0789 | 2.7433 | 2.4532 | 2.204 | 1.9911 | 1.8104 | 1.658 | 1.5302 | 1.4235 | 1.3347 | 1.2611 | 1.1999 | 1.1487 | 1.1054 | 1.0682 | 1.0353 | 1.0055 | 0.97753 | 0.95064 | 0.92421 | 0.89789 | 0.8716 | 0.8455 | 0.82002 | 0.79585 | 0.77392
55 | 7.2253 | 6.4096 | 5.6802 | 5.0305 | 4.4543 | 3.9456 | 3.4985 | 3.1077 | 2.7678 | 2.474 | 2.2214 | 2.0055 | 1.8223 | 1.6677 | 1.538 | 1.4298 | 1.3398 | 1.2652 | 1.2033 | 1.1517 | 1.1081 | 1.0707 | 1.0379 | 1.0082 | 0.98047 | 0.9539 | 0.92783 | 0.9019 | 0.87598 | 0.85024 | 0.82506 | 0.80111 | 0.7793
61 | 7.3002 | 6.4762 | 5.7391 | 5.0823 | 4.4996 | 3.985 | 3.5326 | 3.1369 | 2.7928 | 2.495 | 2.239 | 2.0202 | 1.8344 | 1.6776 | 1.546 | 1.4362 | 1.345 | 1.2695 | 1.2068 | 1.1547 | 1.1108 | 1.0733 | 1.0404 | 1.0109 | 0.98342 | 0.95716 | 0.93145 | 0.9059 | 0.88037 | 0.85498 | 0.83011 | 0.8064 | 0.78472
68 | 7.3885 | 6.5547 | 5.8086 | 5.1435 | 4.5532 | 4.0317 | 3.573 | 3.1716 | 2.8224 | 2.5201 | 2.26 | 2.0377 | 1.8488 | 1.6894 | 1.5556 | 1.444 | 1.3513 | 1.2745 | 1.211 | 1.1582 | 1.114 | 1.0763 | 1.0435 | 1.0141 | 0.98686 | 0.96096 | 0.93567 | 0.91057 | 0.88549 | 0.86053 | 0.83603 | 0.8126 | 0.7911
74 | 7.4651 | 6.6229 | 5.8689 | 5.1967 | 4.5998 | 4.0723 | 3.6081 | 3.2019 | 2.8482 | 2.5419 | 2.2784 | 2.053 | 1.8614 | 1.6997 | 1.564 | 1.4508 | 1.3568 | 1.279 | 1.2147 | 1.1614 | 1.1168 | 1.0789 | 1.0461 | 1.0168 | 0.98982 | 0.96422 | 0.93929 | 0.91458 | 0.88989 | 0.8653 | 0.84113 | 0.81795 | 0.79661
80 | 7.5426 | 6.6918 | 5.93 | 5.2505 | 4.647 | 4.1134 | 3.6438 | 3.2325 | 2.8744 | 2.5641 | 2.2971 | 2.0686 | 1.8743 | 1.7102 | 1.5726 | 1.4577 | 1.3624 | 1.2836 | 1.2185 | 1.1646 | 1.1196 | 1.0816 | 1.0487 | 1.0195 | 0.99279 | 0.96749 | 0.94291 | 0.91858 | 0.89429 | 0.87008 | 0.84624 | 0.82333 | 0.80216
Short Pulse Adder
Short Pulse Limit: | 4 | ms
Effective Pulse Width [ms] | Adder [ms]
0 | 0
0.125 | -0.094143
0.25 | -0.17911
0.375 | -0.18906
0.5 | -0.20914
0.625 | 0.3349
0.75 | 0.50967
0.875 | 0.53474
1 | 0.40999
1.125 | 0.76556
1.25 | 0.64723
1.375 | 0.52889
1.5 | 0.42047
1.625 | 0.42089
1.75 | 0.42131
1.875 | 0.42173
2 | 0.42214
2.125 | 0.42256
2.25 | 0.42298
2.375 | 0.4234
2.5 | 0.42368
2.625 | 0.42289
2.75 | 0.4221
2.875 | 0.42131
3 | 0.42052
3.125 | 0.41973
3.25 | 0.41894
3.375 | 0.41816
3.5 | 0.41735
3.625 | 0.41622
3.75 | 0.4151
3.875 | 0.41397
4 | 0.41285

## E37, E38 (<2009)
E37, E38 (<2009)
Injector Type: | HP1000S
Matched Set: | None selected
Report Date: | 18/05/2022
Reference Pressure (gauge): | 300 | kPa
Reference Voltage (gauge): | 14 | V
Minimum Pulse Width: | 0.13 | ms
Static Flow
Scaling | 100 | % | Edit to update
Stoich (Petrol) | 14.7 |  | Edit to update
Stoich (Ethanol) | 9.008 |  | Edit to update
Differential Pressure [kPa] | Flow [lb/h] | Flow (Scaled) [lb/h] | Flow [g/s] | Flow (Scaled) [g/s]
128 | 61.4189 | 61.4189 | 7.7386 | 7.7386
144 | 65.1446 | 65.1446 | 8.2081 | 8.2081
160 | 68.6684 | 68.6684 | 8.6521 | 8.6521
176 | 72.0201 | 72.0201 | 9.0744 | 9.0744
192 | 75.2225 | 75.2225 | 9.4779 | 9.4779
208 | 78.2941 | 78.2941 | 9.8649 | 9.8649
224 | 81.3285 | 81.3285 | 10.2472 | 10.2472
240 | 84.3628 | 84.3628 | 10.6295 | 10.6295
256 | 87.3972 | 87.3972 | 11.0119 | 11.0119
272 | 90.4316 | 90.4316 | 11.3942 | 11.3942
288 | 93.466 | 93.466 | 11.7765 | 11.7765
304 | 96.3694 | 96.3694 | 12.1423 | 12.1423
320 | 98.8801 | 98.8801 | 12.4587 | 12.4587
336 | 101.3907 | 101.3907 | 12.775 | 12.775
352 | 103.9013 | 103.9013 | 13.0913 | 13.0913
368 | 106.4119 | 106.4119 | 13.4077 | 13.4077
384 | 108.9226 | 108.9226 | 13.724 | 13.724
400 | 111.4332 | 111.4332 | 14.0403 | 14.0403
416 | 113.5529 | 113.5529 | 14.3074 | 14.3074
432 | 115.6727 | 115.6727 | 14.5745 | 14.5745
448 | 117.7924 | 117.7924 | 14.8416 | 14.8416
464 | 119.9121 | 119.9121 | 15.1087 | 15.1087
480 | 122.0319 | 122.0319 | 15.3757 | 15.3757
496 | 124.1516 | 124.1516 | 15.6428 | 15.6428
512 | 126.0524 | 126.0524 | 15.8823 | 15.8823
528 | 127.8801 | 127.8801 | 16.1126 | 16.1126
544 | 129.7078 | 129.7078 | 16.3429 | 16.3429
560 | 131.5356 | 131.5356 | 16.5732 | 16.5732
576 | 133.3633 | 133.3633 | 16.8035 | 16.8035
592 | 135.191 | 135.191 | 17.0338 | 17.0338
608 | 137.0058 | 137.0058 | 17.2624 | 17.2624
624 | 138.7968 | 138.7968 | 17.4881 | 17.4881
640 | 140.565 | 140.565 | 17.7109 | 17.7109
Air Fuel Ratio
Ethonol Percentage [%] | 0 | 6.25 | 12.5 | 18.75 | 25 | 31.25 | 37.5 | 43.75 | 50 | 56.25 | 62.5 | 68.75 | 75 | 81.25 | 87.5 | 93.75 | 100
Stoich | 14.7 | 14.3443 | 13.9885 | 13.6327 | 13.277 | 12.9212 | 12.5655 | 12.2097 | 11.854 | 11.4982 | 11.1425 | 10.7867 | 10.431 | 10.0752 | 9.7195 | 9.3637 | 9.008
Stoich (Scaled) | 14.7 | 14.3442 | 13.9885 | 13.6327 | 13.277 | 12.9212 | 12.5655 | 12.2097 | 11.854 | 11.4982 | 11.1425 | 10.7867 | 10.431 | 10.0752 | 9.7195 | 9.3637 | 9.008
Battery Offsets
Table data (Offset) [ms] | Battery Voltage [V]
Differential Pressure [kPa] | 4 | 5 | 6 | 7 | 8 | 9 | 10 | 11 | 12 | 13 | 14 | 15 | 16 | 17 | 18 | 19 | 20
128 | 4.8209 | 3.8563 | 3.1108 | 2.5442 | 2.1203 | 1.8068 | 1.5758 | 1.4034 | 1.2698 | 1.1592 | 1.0601 | 0.96498 | 0.8704 | 0.77708 | 0.68984 | 0.61759 | 0.57335
144 | 4.9291 | 3.9354 | 3.1664 | 2.5813 | 2.1432 | 1.8195 | 1.5818 | 1.4054 | 1.2702 | 1.1598 | 1.0621 | 0.96913 | 0.87693 | 0.78568 | 0.69965 | 0.62723 | 0.58091
160 | 5.0425 | 4.019 | 3.2257 | 2.6213 | 2.1685 | 1.8341 | 1.5891 | 1.4084 | 1.2712 | 1.1607 | 1.0643 | 0.97334 | 0.88347 | 0.79429 | 0.70956 | 0.63712 | 0.58893
176 | 5.1612 | 4.107 | 3.2887 | 2.6644 | 2.1963 | 1.8506 | 1.5978 | 1.4123 | 1.2728 | 1.162 | 1.0666 | 0.97763 | 0.89002 | 0.80292 | 0.71955 | 0.64723 | 0.59739
192 | 5.2852 | 4.1995 | 3.3555 | 2.7106 | 2.2265 | 1.869 | 1.608 | 1.4173 | 1.2752 | 1.1637 | 1.0692 | 0.98198 | 0.89657 | 0.81156 | 0.72962 | 0.65756 | 0.60627
208 | 5.4146 | 4.2966 | 3.426 | 2.7598 | 2.2592 | 1.8893 | 1.6196 | 1.4234 | 1.2783 | 1.1659 | 1.072 | 0.98642 | 0.90314 | 0.8202 | 0.73977 | 0.6681 | 0.61556
224 | 5.5494 | 4.3983 | 3.5004 | 2.8123 | 2.2944 | 1.9116 | 1.6327 | 1.4305 | 1.2821 | 1.1685 | 1.075 | 0.99094 | 0.90971 | 0.82885 | 0.74998 | 0.67883 | 0.62525
240 | 5.6897 | 4.5046 | 3.5787 | 2.8679 | 2.3322 | 1.936 | 1.6473 | 1.4387 | 1.2866 | 1.1715 | 1.0783 | 0.99556 | 0.91631 | 0.8375 | 0.76025 | 0.68975 | 0.63532
256 | 5.8356 | 4.6157 | 3.6609 | 2.9267 | 2.3726 | 1.9623 | 1.6635 | 1.448 | 1.2919 | 1.1751 | 1.0818 | 1.0003 | 0.92291 | 0.84616 | 0.77058 | 0.70085 | 0.64575
272 | 5.987 | 4.7315 | 3.7471 | 2.9888 | 2.4157 | 1.9908 | 1.6813 | 1.4585 | 1.298 | 1.1791 | 1.0856 | 1.0051 | 0.92954 | 0.85481 | 0.78095 | 0.71212 | 0.65654
288 | 6.1441 | 4.8521 | 3.8373 | 3.0543 | 2.4614 | 2.0213 | 1.7006 | 1.4702 | 1.3048 | 1.1836 | 1.0896 | 1.0101 | 0.9362 | 0.86347 | 0.79138 | 0.72354 | 0.66767
304 | 6.3069 | 4.9775 | 3.9316 | 3.1231 | 2.5098 | 2.054 | 1.7216 | 1.483 | 1.3125 | 1.1887 | 1.094 | 1.0151 | 0.94288 | 0.87213 | 0.80184 | 0.73512 | 0.67913
320 | 6.4755 | 5.1079 | 4.03 | 3.1953 | 2.561 | 2.0888 | 1.7443 | 1.4971 | 1.3211 | 1.1943 | 1.0986 | 1.0203 | 0.9496 | 0.88078 | 0.81234 | 0.74683 | 0.6909
336 | 6.6498 | 5.2431 | 4.1326 | 3.2709 | 2.615 | 2.1259 | 1.7686 | 1.5124 | 1.3305 | 1.2004 | 1.1036 | 1.0257 | 0.95635 | 0.88944 | 0.82288 | 0.75868 | 0.70298
352 | 6.83 | 5.3834 | 4.2394 | 3.35 | 2.6718 | 2.1652 | 1.7946 | 1.5289 | 1.3408 | 1.2071 | 1.1089 | 1.0312 | 0.96314 | 0.8981 | 0.83344 | 0.77066 | 0.71534
368 | 7.0161 | 5.5288 | 4.3504 | 3.4327 | 2.7315 | 2.2067 | 1.8225 | 1.5468 | 1.352 | 1.2144 | 1.1145 | 1.0368 | 0.96998 | 0.90676 | 0.84403 | 0.78275 | 0.72799
384 | 7.2082 | 5.6792 | 4.4657 | 3.5189 | 2.794 | 2.2506 | 1.852 | 1.566 | 1.3642 | 1.2224 | 1.1205 | 1.0426 | 0.97686 | 0.91542 | 0.85464 | 0.79495 | 0.7409
400 | 7.4063 | 5.8348 | 4.5854 | 3.6087 | 2.8595 | 2.2968 | 1.8834 | 1.5865 | 1.3772 | 1.2309 | 1.1269 | 1.0486 | 0.98381 | 0.92408 | 0.86526 | 0.80725 | 0.75406
416 | 7.6105 | 5.9956 | 4.7094 | 3.7022 | 2.928 | 2.3454 | 1.9167 | 1.6084 | 1.3913 | 1.2401 | 1.1336 | 1.0548 | 0.99081 | 0.93275 | 0.87591 | 0.81965 | 0.76747
432 | 7.8209 | 6.1616 | 4.8379 | 3.7993 | 2.9995 | 2.3964 | 1.9518 | 1.6317 | 1.4063 | 1.2499 | 1.1407 | 1.0612 | 0.99788 | 0.94142 | 0.88656 | 0.83214 | 0.78111
448 | 8.0374 | 6.333 | 4.9709 | 3.9002 | 3.0741 | 2.4498 | 1.9888 | 1.6564 | 1.4224 | 1.2604 | 1.1482 | 1.0678 | 1.005 | 0.9501 | 0.89723 | 0.84471 | 0.79498
464 | 8.2601 | 6.5097 | 5.1084 | 4.0049 | 3.1517 | 2.5057 | 2.0277 | 1.6826 | 1.4395 | 1.2716 | 1.1562 | 1.0746 | 1.0122 | 0.95879 | 0.9079 | 0.85736 | 0.80905
480 | 8.4892 | 6.6918 | 5.2505 | 4.1134 | 3.2325 | 2.5641 | 2.0686 | 1.7102 | 1.4577 | 1.2836 | 1.1646 | 1.0816 | 1.0195 | 0.96749 | 0.91858 | 0.87008 | 0.82333
496 | 8.7247 | 6.8794 | 5.3973 | 4.2258 | 3.3165 | 2.6251 | 2.1115 | 1.7394 | 1.4769 | 1.2962 | 1.1734 | 1.0888 | 1.0269 | 0.9762 | 0.92927 | 0.88285 | 0.8378
512 | 8.9665 | 7.0725 | 5.5487 | 4.3421 | 3.4037 | 2.6887 | 2.1564 | 1.7701 | 1.4973 | 1.3096 | 1.1827 | 1.0964 | 1.0344 | 0.98493 | 0.93995 | 0.89569 | 0.85245
528 | 9.2148 | 7.2711 | 5.7048 | 4.4623 | 3.4941 | 2.7549 | 2.2033 | 1.8023 | 1.5188 | 1.3238 | 1.1925 | 1.1041 | 1.042 | 0.99368 | 0.95064 | 0.90858 | 0.86727
544 | 9.4697 | 7.4754 | 5.8657 | 4.5866 | 3.5878 | 2.8237 | 2.2524 | 1.8362 | 1.5415 | 1.3388 | 1.2028 | 1.1122 | 1.0497 | 1.0025 | 0.96133 | 0.92152 | 0.88226
560 | 9.7311 | 7.6854 | 6.0315 | 4.7149 | 3.6849 | 2.8953 | 2.3036 | 1.8716 | 1.5653 | 1.3546 | 1.2136 | 1.1205 | 1.0576 | 1.0113 | 0.97203 | 0.9345 | 0.8974
576 | 9.9992 | 7.901 | 6.2021 | 4.8472 | 3.7854 | 2.9695 | 2.3569 | 1.9087 | 1.5904 | 1.3712 | 1.2249 | 1.1291 | 1.0655 | 1.0201 | 0.98272 | 0.94753 | 0.91268
592 | 10.274 | 8.1225 | 6.3777 | 4.9838 | 3.8892 | 3.0466 | 2.4124 | 1.9475 | 1.6166 | 1.3887 | 1.2368 | 1.138 | 1.0736 | 1.0289 | 0.99341 | 0.96058 | 0.9281
608 | 10.5556 | 8.3498 | 6.5582 | 5.1245 | 3.9966 | 3.1264 | 2.4702 | 1.988 | 1.6442 | 1.4071 | 1.2493 | 1.1473 | 1.0819 | 1.0378 | 1.0041 | 0.97367 | 0.94366
624 | 10.8439 | 8.583 | 6.7437 | 5.2694 | 4.1074 | 3.2091 | 2.5302 | 2.0302 | 1.673 | 1.4263 | 1.2623 | 1.1569 | 1.0903 | 1.0468 | 1.0148 | 0.98678 | 0.95933
640 | 11.1392 | 8.8221 | 6.9344 | 5.4186 | 4.2218 | 3.2947 | 2.5925 | 2.0742 | 1.7031 | 1.4465 | 1.2759 | 1.1668 | 1.0988 | 1.0558 | 1.0255 | 0.99991 | 0.97511
Short Pulse Adder
Short Pulse Limit: | 4 | ms
Effective Pulse Width [ms] | Adder [ms]
0 | 0
0.125 | -0.094143
0.25 | -0.17911
0.375 | -0.18906
0.5 | -0.20914
0.625 | 0.3349
0.75 | 0.50967
0.875 | 0.53474
1 | 0.40999
1.125 | 0.76556
1.25 | 0.64723
1.375 | 0.52889
1.5 | 0.42047
1.625 | 0.42089
1.75 | 0.42131
1.875 | 0.42173
2 | 0.42214
2.125 | 0.42256
2.25 | 0.42298
2.375 | 0.4234
2.5 | 0.42368
2.625 | 0.42289
2.75 | 0.4221
2.875 | 0.42131
3 | 0.42052
3.125 | 0.41973
3.25 | 0.41894
3.375 | 0.41816
3.5 | 0.41735
3.625 | 0.41622
3.75 | 0.4151
3.875 | 0.41397
4 | 0.41285

## E38 (2009+), E67, E78
E38 (2009+), E67, E78
Injector Type: | HP1000S
Matched Set: | None selected
Report Date: | 18/05/2022
Reference Pressure (gauge): | 300 | kPa
Reference Voltage (gauge): | 14 | V
Minimum Pulse Width: | 0.13 | ms
Static Flow
Scaling | 100 | % | Edit to update
Stoich (Petrol) | 14.7 |  | Edit to update
Stoich (Ethanol) | 9.008 |  | Edit to update
Differential Pressure [kPa] | Flow [lb/h] | Flow (Scaled) [lb/h] | Flow [g/s] | Flow (Scaled) [g/s]
128 | 61.4189 | 61.4189 | 7.7386 | 7.7386
148 | 66.0432 | 66.0432 | 8.3213 | 8.3213
168 | 70.3642 | 70.3642 | 8.8657 | 8.8657
188 | 74.4348 | 74.4348 | 9.3786 | 9.3786
208 | 78.2941 | 78.2941 | 9.8649 | 9.8649
228 | 82.0871 | 82.0871 | 10.3428 | 10.3428
248 | 85.88 | 85.88 | 10.8207 | 10.8207
268 | 89.673 | 89.673 | 11.2986 | 11.2986
288 | 93.466 | 93.466 | 11.7765 | 11.7765
308 | 96.9971 | 96.9971 | 12.2214 | 12.2214
328 | 100.1354 | 100.1354 | 12.6168 | 12.6168
348 | 103.2736 | 103.2736 | 13.0122 | 13.0122
368 | 106.4119 | 106.4119 | 13.4077 | 13.4077
388 | 109.5502 | 109.5502 | 13.8031 | 13.8031
408 | 112.4931 | 112.4931 | 14.1739 | 14.1739
428 | 115.1427 | 115.1427 | 14.5077 | 14.5077
448 | 117.7924 | 117.7924 | 14.8416 | 14.8416
468 | 120.4421 | 120.4421 | 15.1754 | 15.1754
488 | 123.0918 | 123.0918 | 15.5093 | 15.5093
508 | 125.5954 | 125.5954 | 15.8247 | 15.8247
528 | 127.8801 | 127.8801 | 16.1126 | 16.1126
548 | 130.1648 | 130.1648 | 16.4005 | 16.4005
568 | 132.4494 | 132.4494 | 16.6883 | 16.6883
588 | 134.7341 | 134.7341 | 16.9762 | 16.9762
608 | 137.0063 | 137.0063 | 17.2625 | 17.2625
628 | 139.2415 | 139.2415 | 17.5441 | 17.5441
648 | 141.4414 | 141.4414 | 17.8213 | 17.8213
668 | 143.6075 | 143.6075 | 18.0942 | 18.0942
688 | 145.7415 | 145.7415 | 18.3631 | 18.3631
708 | 147.8446 | 147.8446 | 18.6281 | 18.6281
728 | 149.9183 | 149.9183 | 18.8894 | 18.8894
748 | 151.9636 | 151.9636 | 19.1471 | 19.1471
768 | 153.9818 | 153.9818 | 19.4014 | 19.4014
Air Fuel Ratio
Ethonol Percentage [%] | 0 | 6.25 | 12.5 | 18.75 | 25 | 31.25 | 37.5 | 43.75 | 50 | 56.25 | 62.5 | 68.75 | 75 | 81.25 | 87.5 | 93.75 | 100
Stoich | 14.7 | 14.3443 | 13.9885 | 13.6327 | 13.277 | 12.9212 | 12.5655 | 12.2097 | 11.854 | 11.4982 | 11.1425 | 10.7867 | 10.431 | 10.0752 | 9.7195 | 9.3637 | 9.008
Stoich (Scaled) | 14.7 | 14.3442 | 13.9885 | 13.6327 | 13.277 | 12.9212 | 12.5655 | 12.2097 | 11.854 | 11.4982 | 11.1425 | 10.7867 | 10.431 | 10.0752 | 9.7195 | 9.3637 | 9.008
Battery Offsets
Table data (Offset) [ms] | Battery Voltage [V]
Differential Pressure [kPa] | 4 | 5 | 6 | 7 | 8 | 9 | 10 | 11 | 12 | 13 | 14 | 15 | 16 | 17 | 18 | 19 | 20
128 | 4.8209 | 3.8563 | 3.1108 | 2.5442 | 2.1203 | 1.8068 | 1.5758 | 1.4034 | 1.2698 | 1.1592 | 1.0601 | 0.96498 | 0.8704 | 0.77708 | 0.68984 | 0.61759 | 0.57335
148 | 4.9569 | 3.9559 | 3.1809 | 2.591 | 2.1493 | 1.823 | 1.5835 | 1.4061 | 1.2704 | 1.16 | 1.0626 | 0.97018 | 0.87857 | 0.78783 | 0.70212 | 0.62968 | 0.58288
168 | 5.1012 | 4.0624 | 3.2567 | 2.6425 | 2.1821 | 1.8421 | 1.5933 | 1.4102 | 1.2719 | 1.1613 | 1.0654 | 0.97548 | 0.88675 | 0.79861 | 0.71454 | 0.64215 | 0.59311
188 | 5.2537 | 4.176 | 3.3384 | 2.6987 | 2.2187 | 1.8642 | 1.6053 | 1.416 | 1.2745 | 1.1633 | 1.0685 | 0.98088 | 0.89493 | 0.8094 | 0.7271 | 0.65496 | 0.60401
208 | 5.4146 | 4.2966 | 3.426 | 2.7598 | 2.2592 | 1.8893 | 1.6196 | 1.4234 | 1.2783 | 1.1659 | 1.072 | 0.98642 | 0.90314 | 0.8202 | 0.73977 | 0.6681 | 0.61556
228 | 5.584 | 4.4244 | 3.5196 | 2.8259 | 2.3036 | 1.9175 | 1.6362 | 1.4324 | 1.2831 | 1.1692 | 1.0758 | 0.99209 | 0.91136 | 0.83101 | 0.75254 | 0.68154 | 0.62773
248 | 5.762 | 4.5596 | 3.6193 | 2.8969 | 2.3521 | 1.9489 | 1.6552 | 1.4432 | 1.2891 | 1.1733 | 1.08 | 0.99791 | 0.91961 | 0.84183 | 0.7654 | 0.69528 | 0.64049
268 | 5.9486 | 4.7021 | 3.7252 | 2.973 | 2.4047 | 1.9835 | 1.6767 | 1.4558 | 1.2964 | 1.1781 | 1.0846 | 1.0039 | 0.92789 | 0.85265 | 0.77835 | 0.70928 | 0.65381
288 | 6.1441 | 4.8521 | 3.8373 | 3.0543 | 2.4614 | 2.0213 | 1.7006 | 1.4702 | 1.3048 | 1.1836 | 1.0896 | 1.0101 | 0.9362 | 0.86347 | 0.79138 | 0.72354 | 0.66767
308 | 6.3485 | 5.0096 | 3.9558 | 3.1408 | 2.5224 | 2.0625 | 1.7271 | 1.4864 | 1.3146 | 1.19 | 1.0951 | 1.0164 | 0.94456 | 0.87429 | 0.80447 | 0.73803 | 0.68204
328 | 6.5619 | 5.1749 | 4.0808 | 3.2327 | 2.5877 | 2.1071 | 1.7562 | 1.5046 | 1.3257 | 1.1973 | 1.1011 | 1.023 | 0.95297 | 0.88511 | 0.81761 | 0.75274 | 0.6969
348 | 6.7844 | 5.3479 | 4.2123 | 3.3299 | 2.6573 | 2.1551 | 1.788 | 1.5247 | 1.3382 | 1.2054 | 1.1075 | 1.0298 | 0.96144 | 0.89594 | 0.8308 | 0.76765 | 0.71223
368 | 7.0161 | 5.5288 | 4.3504 | 3.4327 | 2.7315 | 2.2067 | 1.8225 | 1.5468 | 1.352 | 1.2144 | 1.1145 | 1.0368 | 0.96998 | 0.90676 | 0.84403 | 0.78275 | 0.72799
388 | 7.2572 | 5.7176 | 4.4952 | 3.541 | 2.8101 | 2.2619 | 1.8597 | 1.571 | 1.3673 | 1.2244 | 1.1221 | 1.0441 | 0.97859 | 0.91759 | 0.85729 | 0.79802 | 0.74416
408 | 7.5077 | 5.9146 | 4.6469 | 3.655 | 2.8934 | 2.3208 | 1.8998 | 1.5973 | 1.3841 | 1.2354 | 1.1302 | 1.0517 | 0.9873 | 0.92842 | 0.87058 | 0.81344 | 0.76074
428 | 7.7677 | 6.1196 | 4.8054 | 3.7747 | 2.9814 | 2.3834 | 1.9428 | 1.6257 | 1.4025 | 1.2474 | 1.1389 | 1.0596 | 0.9961 | 0.93925 | 0.8839 | 0.82901 | 0.77768
448 | 8.0374 | 6.333 | 4.9709 | 3.9002 | 3.0741 | 2.4498 | 1.9888 | 1.6564 | 1.4224 | 1.2604 | 1.1482 | 1.0678 | 1.005 | 0.9501 | 0.89723 | 0.84471 | 0.79498
468 | 8.3168 | 6.5547 | 5.1435 | 4.0317 | 3.1716 | 2.5201 | 2.0377 | 1.6894 | 1.444 | 1.2745 | 1.1582 | 1.0763 | 1.0141 | 0.96096 | 0.91057 | 0.86053 | 0.8126
488 | 8.6061 | 6.7849 | 5.3233 | 4.1691 | 3.2741 | 2.5943 | 2.0898 | 1.7246 | 1.4672 | 1.2898 | 1.1689 | 1.0852 | 1.0232 | 0.97184 | 0.92392 | 0.87646 | 0.83054
508 | 8.9054 | 7.0237 | 5.5104 | 4.3126 | 3.3816 | 2.6726 | 2.1449 | 1.7623 | 1.4921 | 1.3062 | 1.1803 | 1.0945 | 1.0325 | 0.98275 | 0.93728 | 0.89248 | 0.84877
528 | 9.2148 | 7.2711 | 5.7048 | 4.4623 | 3.4941 | 2.7549 | 2.2033 | 1.8023 | 1.5188 | 1.3238 | 1.1925 | 1.1041 | 1.042 | 0.99368 | 0.95064 | 0.90858 | 0.86727
548 | 9.5344 | 7.5274 | 5.9067 | 4.6182 | 3.6118 | 2.8414 | 2.265 | 1.8449 | 1.5473 | 1.3427 | 1.2054 | 1.1142 | 1.0517 | 1.0046 | 0.96401 | 0.92476 | 0.88603
568 | 9.8643 | 7.7925 | 6.1162 | 4.7805 | 3.7347 | 2.9321 | 2.33 | 1.89 | 1.5777 | 1.3628 | 1.2192 | 1.1248 | 1.0615 | 1.0157 | 0.97737 | 0.94101 | 0.90502
588 | 10.2047 | 8.0666 | 6.3333 | 4.9492 | 3.8629 | 3.0271 | 2.3984 | 1.9377 | 1.6099 | 1.3843 | 1.2338 | 1.1358 | 1.0716 | 1.0267 | 0.99074 | 0.95731 | 0.92424
608 | 10.5556 | 8.3498 | 6.5582 | 5.1245 | 3.9966 | 3.1264 | 2.4702 | 1.988 | 1.6442 | 1.4071 | 1.2493 | 1.1473 | 1.0819 | 1.0378 | 1.0041 | 0.97367 | 0.94366
628 | 10.9171 | 8.6422 | 6.7909 | 5.3063 | 4.1357 | 3.2303 | 2.5456 | 2.041 | 1.6804 | 1.4313 | 1.2656 | 1.1593 | 1.0924 | 1.049 | 1.0175 | 0.99006 | 0.96326
648 | 11.2894 | 8.9439 | 7.0316 | 5.4949 | 4.2803 | 3.3386 | 2.6245 | 2.0969 | 1.7187 | 1.457 | 1.2829 | 1.1719 | 1.1032 | 1.0603 | 1.0308 | 1.0065 | 0.98305
668 | 11.6726 | 9.255 | 7.2803 | 5.6902 | 4.4306 | 3.4516 | 2.7071 | 2.1555 | 1.759 | 1.4841 | 1.3012 | 1.185 | 1.1142 | 1.0716 | 1.0442 | 1.0229 | 1.003
688 | 12.0668 | 9.5757 | 7.5372 | 5.8924 | 4.5866 | 3.5692 | 2.7935 | 2.217 | 1.8016 | 1.5128 | 1.3205 | 1.1988 | 1.1256 | 1.0831 | 1.0576 | 1.0394 | 1.0231
708 | 12.4722 | 9.906 | 7.8023 | 6.1016 | 4.7485 | 3.6915 | 2.8836 | 2.2815 | 1.8463 | 1.543 | 1.3409 | 1.2131 | 1.1372 | 1.0946 | 1.071 | 1.0559 | 1.0433
728 | 12.8887 | 10.246 | 8.0758 | 6.3179 | 4.9162 | 3.8187 | 2.9776 | 2.349 | 1.8933 | 1.5749 | 1.3623 | 1.2282 | 1.1492 | 1.1063 | 1.0844 | 1.0724 | 1.0636
748 | 13.3167 | 10.5959 | 8.3577 | 6.5413 | 5.0899 | 3.9508 | 3.0755 | 2.4195 | 1.9426 | 1.6084 | 1.3849 | 1.2439 | 1.1616 | 1.1181 | 1.0978 | 1.089 | 1.0841
768 | 13.7561 | 10.9557 | 8.6482 | 6.772 | 5.2697 | 4.0879 | 3.1774 | 2.4932 | 1.9943 | 1.6436 | 1.4086 | 1.2603 | 1.1743 | 1.1301 | 1.1112 | 1.1055 | 1.1046
Short Pulse Adder
Short Pulse Limit: | 4 | ms
Effective Pulse Width [ms] | Adder [ms]
0 | 0
0.125 | -0.094143
0.25 | -0.17911
0.375 | -0.18906
0.5 | -0.20914
0.625 | 0.3349
0.75 | 0.50967
0.875 | 0.53474
1 | 0.40999
1.125 | 0.76556
1.25 | 0.64723
1.375 | 0.52889
1.5 | 0.42047
1.625 | 0.42089
1.75 | 0.42131
1.875 | 0.42173
2 | 0.42214
2.125 | 0.42256
2.25 | 0.42298
2.375 | 0.4234
2.5 | 0.42368
2.625 | 0.42289
2.75 | 0.4221
2.875 | 0.42131
3 | 0.42052
3.125 | 0.41973
3.25 | 0.41894
3.375 | 0.41816
3.5 | 0.41735
3.625 | 0.41622
3.75 | 0.4151
3.875 | 0.41397
4 | 0.41285

## Generic
Generic
Injector Type: | HP1000S
Matched Set: | None selected
Report Date: | 18/05/2022
Reference Pressure (gauge): | 300 | kPa
Reference Voltage (gauge): | 14 | V
Minimum Pulse Width: | 0.13 | ms
Static Flow
Scaling | 100 | % | Edit to update
Stoich (Petrol) | 14.7 |  | Edit to update
Stoich (Ethanol) | 9.008 |  | Edit to update
Manifold Vacuum [kPa] | Flow [lb/h] | Flow (Scaled) [lb/h] | Flow [g/s] | Flow (Scaled) [g/s]
-80 | 98.8801 | 98.8801 | 12.4587 | 12.4587
-70 | 100.4492 | 100.4492 | 12.6564 | 12.6564
-60 | 102.0183 | 102.0183 | 12.8541 | 12.8541
-50 | 103.5875 | 103.5875 | 13.0518 | 13.0518
-40 | 105.1566 | 105.1566 | 13.2495 | 13.2495
-30 | 106.7258 | 106.7258 | 13.4472 | 13.4472
-20 | 108.2949 | 108.2949 | 13.6449 | 13.6449
-10 | 109.864 | 109.864 | 13.8426 | 13.8426
0 | 111.4332 | 111.4332 | 14.0403 | 14.0403
10 | 112.758 | 112.758 | 14.2073 | 14.2073
20 | 114.0829 | 114.0829 | 14.3742 | 14.3742
30 | 115.4077 | 115.4077 | 14.5411 | 14.5411
40 | 116.7325 | 116.7325 | 14.708 | 14.708
50 | 118.0574 | 118.0574 | 14.875 | 14.875
60 | 119.3822 | 119.3822 | 15.0419 | 15.0419
70 | 120.707 | 120.707 | 15.2088 | 15.2088
80 | 122.0319 | 122.0319 | 15.3757 | 15.3757
Air Fuel Ratio
Ethonol Percentage [%] | 0 | 6.25 | 12.5 | 18.75 | 25 | 31.25 | 37.5 | 43.75 | 50 | 56.25 | 62.5 | 68.75 | 75 | 81.25 | 87.5 | 93.75 | 100
Stoich | 14.7 | 14.3443 | 13.9885 | 13.6327 | 13.277 | 12.9212 | 12.5655 | 12.2097 | 11.854 | 11.4982 | 11.1425 | 10.7867 | 10.431 | 10.0752 | 9.7195 | 9.3637 | 9.008
Stoich (Scaled) | 14.7 | 14.3442 | 13.9885 | 13.6327 | 13.277 | 12.9212 | 12.5655 | 12.2097 | 11.854 | 11.4982 | 11.1425 | 10.7867 | 10.431 | 10.0752 | 9.7195 | 9.3637 | 9.008
Battery Offsets
Table data (Offset) [ms] | Manifold Vacuum [kPa]
Pressures | 4.5 | 5 | 5.5 | 6 | 6.5 | 7 | 7.5 | 8 | 8.5 | 9 | 9.5 | 10 | 10.5 | 11 | 11.5 | 12 | 12.5 | 13 | 13.5 | 14 | 14.5 | 15 | 15.5 | 16 | 16.5 | 17 | 17.5 | 18 | 18.5 | 19 | 19.5 | 20 | 20.5
-80 | 5.7524 | 5.1079 | 4.5357 | 4.03 | 3.585 | 3.1953 | 2.8556 | 2.561 | 2.3069 | 2.0888 | 1.9026 | 1.7443 | 1.6102 | 1.4971 | 1.4017 | 1.3211 | 1.2528 | 1.1943 | 1.1435 | 1.0986 | 1.058 | 1.0203 | 0.98447 | 0.9496 | 0.91514 | 0.88078 | 0.84645 | 0.81234 | 0.7789 | 0.74683 | 0.71709 | 0.6909 | 0.66974
-70 | 5.848 | 5.1918 | 4.6091 | 4.0936 | 3.6398 | 3.2421 | 2.8953 | 2.5944 | 2.3347 | 2.1117 | 1.9212 | 1.7593 | 1.6222 | 1.5065 | 1.409 | 1.3269 | 1.2574 | 1.198 | 1.1468 | 1.1017 | 1.0611 | 1.0237 | 0.98818 | 0.95381 | 0.91994 | 0.8862 | 0.85247 | 0.81893 | 0.78595 | 0.75422 | 0.72465 | 0.69842 | 0.67695
-60 | 5.9457 | 5.2777 | 4.6842 | 4.1589 | 3.6961 | 3.2904 | 2.9363 | 2.6289 | 2.3635 | 2.1355 | 1.9406 | 1.7749 | 1.6347 | 1.5164 | 1.4168 | 1.333 | 1.2622 | 1.202 | 1.1502 | 1.1049 | 1.0643 | 1.027 | 0.99192 | 0.95804 | 0.92474 | 0.89161 | 0.8585 | 0.82552 | 0.79303 | 0.76166 | 0.73229 | 0.70604 | 0.68431
-50 | 6.0455 | 5.3656 | 4.7611 | 4.2258 | 3.7539 | 3.34 | 2.9785 | 2.6646 | 2.3933 | 2.1601 | 1.9608 | 1.7913 | 1.6478 | 1.5268 | 1.425 | 1.3395 | 1.2674 | 1.2063 | 1.1539 | 1.1082 | 1.0676 | 1.0305 | 0.9957 | 0.96229 | 0.92954 | 0.89702 | 0.86452 | 0.83212 | 0.80014 | 0.76915 | 0.74 | 0.71378 | 0.69184
-40 | 6.1475 | 5.4555 | 4.8398 | 4.2943 | 3.8133 | 3.3909 | 3.022 | 2.7013 | 2.424 | 2.1857 | 1.9818 | 1.8083 | 1.6615 | 1.5377 | 1.4337 | 1.3463 | 1.2728 | 1.2107 | 1.1577 | 1.1117 | 1.0709 | 1.034 | 0.99951 | 0.96655 | 0.93435 | 0.90243 | 0.87055 | 0.83873 | 0.80727 | 0.77669 | 0.74779 | 0.72163 | 0.69951
-30 | 6.2517 | 5.5473 | 4.9203 | 4.3646 | 3.8741 | 3.4433 | 3.0666 | 2.7391 | 2.4558 | 2.2121 | 2.0035 | 1.8261 | 1.6758 | 1.5491 | 1.4427 | 1.3535 | 1.2786 | 1.2154 | 1.1616 | 1.1153 | 1.0744 | 1.0375 | 1.0034 | 0.97083 | 0.93917 | 0.90784 | 0.87658 | 0.84535 | 0.81442 | 0.78427 | 0.75565 | 0.72959 | 0.70733
-20 | 6.3579 | 5.6411 | 5.0027 | 4.4365 | 3.9365 | 3.497 | 3.1126 | 2.7781 | 2.4886 | 2.2394 | 2.0261 | 1.8445 | 1.6907 | 1.5611 | 1.4522 | 1.361 | 1.2846 | 1.2203 | 1.1658 | 1.119 | 1.078 | 1.0412 | 1.0073 | 0.97514 | 0.94399 | 0.91326 | 0.8826 | 0.85198 | 0.82159 | 0.79189 | 0.76358 | 0.73764 | 0.7153
-10 | 6.4664 | 5.737 | 5.0869 | 4.5101 | 4.0004 | 3.5521 | 3.1598 | 2.8183 | 2.5224 | 2.2676 | 2.0494 | 1.8636 | 1.7062 | 1.5735 | 1.4622 | 1.3689 | 1.2909 | 1.2255 | 1.1702 | 1.1228 | 1.0816 | 1.0449 | 1.0112 | 0.97946 | 0.94883 | 0.91867 | 0.88863 | 0.85862 | 0.82879 | 0.79955 | 0.77158 | 0.7458 | 0.7234
0 | 6.5771 | 5.8348 | 5.173 | 4.5854 | 4.0659 | 3.6087 | 3.2083 | 2.8595 | 2.5573 | 2.2968 | 2.0736 | 1.8834 | 1.7223 | 1.5865 | 1.4726 | 1.3772 | 1.2976 | 1.2309 | 1.1747 | 1.1269 | 1.0854 | 1.0486 | 1.0152 | 0.98381 | 0.95367 | 0.92408 | 0.89466 | 0.86526 | 0.836 | 0.80725 | 0.77965 | 0.75406 | 0.73165
10 | 6.6899 | 5.9347 | 5.261 | 4.6624 | 4.1329 | 3.6667 | 3.2581 | 2.902 | 2.5932 | 2.3269 | 2.0986 | 1.904 | 1.7391 | 1.6 | 1.4834 | 1.3859 | 1.3045 | 1.2365 | 1.1795 | 1.131 | 1.0893 | 1.0525 | 1.0192 | 0.98817 | 0.95851 | 0.9295 | 0.90069 | 0.87191 | 0.84324 | 0.81499 | 0.78777 | 0.76241 | 0.74002
20 | 6.805 | 6.0366 | 5.3508 | 4.7411 | 4.2015 | 3.7261 | 3.3093 | 2.9456 | 2.6301 | 2.3579 | 2.1244 | 1.9253 | 1.7564 | 1.6141 | 1.4947 | 1.395 | 1.3118 | 1.2425 | 1.1844 | 1.1353 | 1.0932 | 1.0564 | 1.0232 | 0.99257 | 0.96337 | 0.93492 | 0.90672 | 0.87857 | 0.85049 | 0.82277 | 0.79596 | 0.77086 | 0.74853
30 | 6.9223 | 6.1406 | 5.4425 | 4.8216 | 4.2717 | 3.787 | 3.3617 | 2.9904 | 2.6681 | 2.3899 | 2.151 | 1.9473 | 1.7744 | 1.6287 | 1.5065 | 1.4044 | 1.3194 | 1.2486 | 1.1895 | 1.1398 | 1.0973 | 1.0604 | 1.0274 | 0.99699 | 0.96824 | 0.94034 | 0.91276 | 0.88523 | 0.85775 | 0.83058 | 0.8042 | 0.77939 | 0.75717
40 | 7.0418 | 6.2467 | 5.5362 | 4.9039 | 4.3436 | 3.8493 | 3.4154 | 3.0364 | 2.7072 | 2.4228 | 2.1785 | 1.97 | 1.7931 | 1.6439 | 1.5187 | 1.4143 | 1.3273 | 1.2551 | 1.1949 | 1.1444 | 1.1015 | 1.0644 | 1.0315 | 1.0014 | 0.97312 | 0.94576 | 0.91879 | 0.89189 | 0.86504 | 0.83842 | 0.81251 | 0.78802 | 0.76593
50 | 7.1636 | 6.3548 | 5.6317 | 4.9879 | 4.417 | 3.9131 | 3.4705 | 3.0836 | 2.7473 | 2.4567 | 2.2069 | 1.9935 | 1.8124 | 1.6596 | 1.5315 | 1.4245 | 1.3356 | 1.2618 | 1.2005 | 1.1492 | 1.1059 | 1.0686 | 1.0357 | 1.0059 | 0.97802 | 0.95119 | 0.92482 | 0.89856 | 0.87233 | 0.84629 | 0.82086 | 0.79672 | 0.77481
60 | 7.2876 | 6.465 | 5.7292 | 5.0736 | 4.492 | 3.9784 | 3.5269 | 3.132 | 2.7886 | 2.4915 | 2.2361 | 2.0178 | 1.8324 | 1.6759 | 1.5447 | 1.4351 | 1.3442 | 1.2688 | 1.2062 | 1.1542 | 1.1103 | 1.0728 | 1.04 | 1.0104 | 0.98293 | 0.95662 | 0.93085 | 0.90523 | 0.87964 | 0.85419 | 0.82927 | 0.80551 | 0.78381
70 | 7.414 | 6.5774 | 5.8286 | 5.1612 | 4.5687 | 4.0451 | 3.5846 | 3.1817 | 2.8309 | 2.5273 | 2.2661 | 2.0428 | 1.853 | 1.6928 | 1.5584 | 1.4462 | 1.3531 | 1.276 | 1.2122 | 1.1593 | 1.1149 | 1.0772 | 1.0443 | 1.015 | 0.98785 | 0.96205 | 0.93688 | 0.91191 | 0.88696 | 0.86212 | 0.83773 | 0.81438 | 0.79293
80 | 7.5426 | 6.6918 | 5.93 | 5.2505 | 4.647 | 4.1134 | 3.6438 | 3.2325 | 2.8744 | 2.5641 | 2.2971 | 2.0686 | 1.8743 | 1.7102 | 1.5726 | 1.4577 | 1.3624 | 1.2836 | 1.2185 | 1.1646 | 1.1196 | 1.0816 | 1.0487 | 1.0195 | 0.99279 | 0.96749 | 0.94291 | 0.91858 | 0.89429 | 0.87008 | 0.84624 | 0.82333 | 0.80216
Short Pulse Adder
Short Pulse Limit: | 4 | ms
Effective Pulse Width [ms] | Adder [ms]
0 | 0
0.125 | -0.094143
0.25 | -0.17911
0.375 | -0.18906
0.5 | -0.20914
0.625 | 0.3349
0.75 | 0.50967
0.875 | 0.53474
1 | 0.40999
1.125 | 0.76556
1.25 | 0.64723
1.375 | 0.52889
1.5 | 0.42047
1.625 | 0.42089
1.75 | 0.42131
1.875 | 0.42173
2 | 0.42214
2.125 | 0.42256
2.25 | 0.42298
2.375 | 0.4234
2.5 | 0.42368
2.625 | 0.42289
2.75 | 0.4221
2.875 | 0.42131
3 | 0.42052
3.125 | 0.41973
3.25 | 0.41894
3.375 | 0.41816
3.5 | 0.41735
3.625 | 0.41622
3.75 | 0.4151
3.875 | 0.41397
4 | 0.41285