## P01, 0411, P59
P01, 0411, P59
Injector Type: | HP525L
Matched Set: | None selected
Report Date: | 18/05/2022
Reference Pressure (gauge): | 300 | kPa
Reference Voltage (gauge): | 14 | V
Minimum Pulse Width: | 0.43 | ms
Static Flow
Scaling | 100 | % | Edit to update
Stoich (Petrol) | 14.7 |  | Edit to update
Stoich (Ethanol) | 9.008 |  | Edit to update
Manifold Vacuum [kPa] | Flow [lb/h] | Flow (Scaled) [lb/h] | Flow [g/s] | Flow (Scaled) [g/s]
0 | 57.5513 | 57.5513 | 7.2513 | 7.2513
5 | 57.9119 | 57.9119 | 7.2968 | 7.2968
10 | 58.2726 | 58.2726 | 7.3422 | 7.3422
15 | 58.6333 | 58.6333 | 7.3877 | 7.3877
20 | 58.9939 | 58.9939 | 7.4331 | 7.4331
25 | 59.3546 | 59.3546 | 7.4785 | 7.4785
30 | 59.7152 | 59.7152 | 7.524 | 7.524
35 | 60.0759 | 60.0759 | 7.5694 | 7.5694
40 | 60.4366 | 60.4366 | 7.6149 | 7.6149
45 | 60.7972 | 60.7972 | 7.6603 | 7.6603
50 | 61.1579 | 61.1579 | 7.7058 | 7.7058
55 | 61.5186 | 61.5186 | 7.7512 | 7.7512
60 | 61.8792 | 61.8792 | 7.7966 | 7.7966
65 | 62.2399 | 62.2399 | 7.8421 | 7.8421
70 | 62.6005 | 62.6005 | 7.8875 | 7.8875
75 | 62.9612 | 62.9612 | 7.933 | 7.933
80 | 63.3219 | 63.3219 | 7.9784 | 7.9784
Air Fuel Ratio
Ethonol Percentage [%] | 0 | 6.25 | 12.5 | 18.75 | 25 | 31.25 | 37.5 | 43.75 | 50 | 56.25 | 62.5 | 68.75 | 75 | 81.25 | 87.5 | 93.75 | 100
Stoich | 14.7 | 14.3443 | 13.9885 | 13.6327 | 13.277 | 12.9212 | 12.5655 | 12.2097 | 11.854 | 11.4982 | 11.1425 | 10.7867 | 10.431 | 10.0752 | 9.7195 | 9.3637 | 9.008
Stoich (Scaled) | 14.7 | 14.3442 | 13.9885 | 13.6327 | 13.277 | 12.9212 | 12.5655 | 12.2097 | 11.854 | 11.4982 | 11.1425 | 10.7867 | 10.431 | 10.0752 | 9.7195 | 9.3637 | 9.008
Battery Offsets
Table data (Offset) [ms] | Battery Voltage [V]
Manifold Vacuum [kPa] | 4.5 | 5 | 5.5 | 6 | 6.5 | 7 | 7.5 | 8 | 8.5 | 9 | 9.5 | 10 | 10.5 | 11 | 11.5 | 12 | 12.5 | 13 | 13.5 | 14 | 14.5 | 15 | 15.5 | 16 | 16.5 | 17 | 17.5 | 18
0 | 6.2436 | 5.5075 | 4.8516 | 4.2695 | 3.7554 | 3.3033 | 2.9078 | 2.5635 | 2.2655 | 2.0089 | 1.7893 | 1.6024 | 1.4443 | 1.3113 | 1.1998 | 1.1066 | 1.0288 | 0.9638 | 0.90904 | 0.86238 | 0.82192 | 0.78599 | 0.75319 | 0.72239 | 0.6927 | 0.66351 | 0.63444 | 0.6054
5 | 6.2988 | 5.5563 | 4.8945 | 4.3071 | 3.7881 | 3.3316 | 2.932 | 2.5842 | 2.2829 | 2.0236 | 1.8015 | 1.6125 | 1.4526 | 1.318 | 1.2052 | 1.111 | 1.0325 | 0.96683 | 0.91167 | 0.86477 | 0.82421 | 0.78831 | 0.75564 | 0.72506 | 0.69564 | 0.66677 | 0.63804 | 0.60933
10 | 6.3545 | 5.6056 | 4.9379 | 4.3451 | 3.8212 | 3.3602 | 2.9566 | 2.6051 | 2.3007 | 2.0385 | 1.8139 | 1.6228 | 1.461 | 1.3248 | 1.2107 | 1.1155 | 1.0362 | 0.96993 | 0.91434 | 0.8672 | 0.82653 | 0.79065 | 0.75811 | 0.72773 | 0.69859 | 0.67002 | 0.64163 | 0.61325
15 | 6.4108 | 5.6554 | 4.9818 | 4.3836 | 3.8547 | 3.3892 | 2.9816 | 2.6264 | 2.3187 | 2.0536 | 1.8265 | 1.6332 | 1.4695 | 1.3318 | 1.2164 | 1.1201 | 1.0399 | 0.97309 | 0.91708 | 0.86967 | 0.82889 | 0.79301 | 0.76059 | 0.73041 | 0.70154 | 0.67328 | 0.64522 | 0.61718
20 | 6.4676 | 5.7057 | 5.0262 | 4.4225 | 3.8886 | 3.4185 | 3.0068 | 2.648 | 2.337 | 2.069 | 1.8394 | 1.6438 | 1.4783 | 1.3389 | 1.2222 | 1.1248 | 1.0438 | 0.97632 | 0.91986 | 0.87218 | 0.83127 | 0.7954 | 0.76309 | 0.7331 | 0.70449 | 0.67654 | 0.64881 | 0.62111
25 | 6.5251 | 5.7566 | 5.071 | 4.4618 | 3.9229 | 3.4483 | 3.0324 | 2.6699 | 2.3556 | 2.0846 | 1.8524 | 1.6546 | 1.4872 | 1.3462 | 1.2281 | 1.1297 | 1.0478 | 0.97962 | 0.9227 | 0.87473 | 0.83368 | 0.79781 | 0.76559 | 0.7358 | 0.70745 | 0.67981 | 0.65241 | 0.62504
30 | 6.583 | 5.808 | 5.1163 | 4.5016 | 3.9576 | 3.4784 | 3.0583 | 2.6921 | 2.3744 | 2.1005 | 1.8657 | 1.6656 | 1.4962 | 1.3536 | 1.2342 | 1.1346 | 1.0518 | 0.98299 | 0.92559 | 0.87732 | 0.83613 | 0.80023 | 0.76812 | 0.73851 | 0.71041 | 0.68307 | 0.656 | 0.62897
35 | 6.6416 | 5.8599 | 5.1622 | 4.5418 | 3.9927 | 3.5088 | 3.0846 | 2.7146 | 2.3935 | 2.1166 | 1.8792 | 1.6768 | 1.5054 | 1.3611 | 1.2403 | 1.1396 | 1.0559 | 0.98642 | 0.92854 | 0.87996 | 0.83861 | 0.80269 | 0.77065 | 0.74122 | 0.71337 | 0.68633 | 0.65959 | 0.6329
40 | 6.7007 | 5.9124 | 5.2085 | 4.5825 | 4.0282 | 3.5397 | 3.1112 | 2.7373 | 2.4129 | 2.133 | 1.8929 | 1.6882 | 1.5148 | 1.3688 | 1.2466 | 1.1447 | 1.0601 | 0.98993 | 0.93155 | 0.88264 | 0.84112 | 0.80516 | 0.7732 | 0.74395 | 0.71634 | 0.6896 | 0.66318 | 0.63683
45 | 6.7604 | 5.9654 | 5.2553 | 4.6236 | 4.0641 | 3.5709 | 3.1382 | 2.7605 | 2.4326 | 2.1496 | 1.9068 | 1.6998 | 1.5244 | 1.3767 | 1.253 | 1.15 | 1.0644 | 0.99351 | 0.93461 | 0.88536 | 0.84366 | 0.80766 | 0.77577 | 0.74668 | 0.71931 | 0.69286 | 0.66678 | 0.64076
50 | 6.8207 | 6.0189 | 5.3025 | 4.6652 | 4.1005 | 3.6025 | 3.1654 | 2.7839 | 2.4525 | 2.1665 | 1.921 | 1.7116 | 1.5341 | 1.3847 | 1.2595 | 1.1553 | 1.0688 | 0.99717 | 0.93773 | 0.88813 | 0.84623 | 0.81018 | 0.77835 | 0.74942 | 0.72229 | 0.69613 | 0.67037 | 0.6447
55 | 6.8815 | 6.0729 | 5.3503 | 4.7072 | 4.1372 | 3.6345 | 3.1931 | 2.8076 | 2.4728 | 2.1836 | 1.9353 | 1.7236 | 1.544 | 1.3928 | 1.2662 | 1.1607 | 1.0733 | 1.0009 | 0.94091 | 0.89094 | 0.84884 | 0.81272 | 0.78095 | 0.75217 | 0.72527 | 0.6994 | 0.67396 | 0.64863
60 | 6.9429 | 6.1275 | 5.3986 | 4.7497 | 4.1744 | 3.6668 | 3.2211 | 2.8316 | 2.4933 | 2.2009 | 1.9499 | 1.7357 | 1.5541 | 1.4011 | 1.273 | 1.1663 | 1.0778 | 1.0047 | 0.94415 | 0.8938 | 0.85148 | 0.81529 | 0.78357 | 0.75493 | 0.72826 | 0.70267 | 0.67756 | 0.65256
65 | 7.005 | 6.1826 | 5.4474 | 4.7926 | 4.212 | 3.6995 | 3.2494 | 2.856 | 2.514 | 2.2186 | 1.9647 | 1.7481 | 1.5644 | 1.4095 | 1.2799 | 1.172 | 1.0825 | 1.0086 | 0.94744 | 0.89671 | 0.85416 | 0.81788 | 0.7862 | 0.7577 | 0.73125 | 0.70594 | 0.68115 | 0.65649
70 | 7.0675 | 6.2383 | 5.4966 | 4.836 | 4.25 | 3.7327 | 3.2781 | 2.8806 | 2.5351 | 2.2364 | 1.9798 | 1.7607 | 1.5748 | 1.4181 | 1.2869 | 1.1777 | 1.0872 | 1.0125 | 0.9508 | 0.89966 | 0.85687 | 0.8205 | 0.78884 | 0.76048 | 0.73425 | 0.70922 | 0.68474 | 0.66043
75 | 7.1307 | 6.2945 | 5.5464 | 4.8798 | 4.2885 | 3.7662 | 3.3071 | 2.9056 | 2.5565 | 2.2546 | 1.9951 | 1.7734 | 1.5854 | 1.4269 | 1.2941 | 1.1836 | 1.0921 | 1.0165 | 0.95421 | 0.90265 | 0.85962 | 0.82314 | 0.79151 | 0.76327 | 0.73725 | 0.71249 | 0.68834 | 0.66436
80 | 7.1945 | 6.3512 | 5.5967 | 4.9242 | 4.3273 | 3.8 | 3.3364 | 2.9309 | 2.5781 | 2.2729 | 2.0106 | 1.7864 | 1.5962 | 1.4358 | 1.3014 | 1.1896 | 1.097 | 1.0206 | 0.95769 | 0.9057 | 0.8624 | 0.82581 | 0.79419 | 0.76608 | 0.74025 | 0.71577 | 0.69193 | 0.66829
Short Pulse Adder
Short Pulse Limit: | 1.581 | ms
Effective Pulse Width [ms] | Adder [ms]
0 | 0.34
0.061 | 0.3561
0.122 | 0.33181
0.182 | 0.29038
0.243 | 0.2453
0.304 | 0.19944
0.365 | 0.14955
0.426 | 0.099558
0.486 | 0.12033
0.547 | 0.12226
0.608 | 0.10386
0.669 | 0.088042
0.73 | 0.070326
0.79 | 0.063797
0.851 | 0.053583
0.912 | 0.042288
0.973 | 0.029466
1.034 | 0.016151
1.094 | 0.019399
1.155 | 0.011884
1.216 | 0.0011192
1.277 | 0.0044476
1.338 | 0.007776
1.398 | 0.0090411
1.459 | 0.0072111
1.52 | 0.0053811
1.581 | 0
1.642 | 0
1.702 | 0
1.763 | 0
1.824 | 0
1.885 | 0
1.946 | 0
2.006 | 0
2.067 | 0
2.128 | 0
2.189 | 0
2.25 | 0
2.31 | 0
2.371 | 0
2.432 | 0
2.493 | 0
2.554 | 0
2.614 | 0
2.675 | 0
2.736 | 0
2.797 | 0
2.858 | 0
2.918 | 0
2.979 | 0
3.04 | 0
3.101 | 0
3.162 | 0
3.222 | 0
3.283 | 0
3.344 | 0
3.405 | 0
3.466 | 0
3.526 | 0
3.587 | 0
3.648 | 0
3.709 | 0
3.77 | 0
3.83 | 0
3.891 | 0
3.952 | 0
4.013 | 0

## E40
E40
Injector Type: | HP525L
Matched Set: | None selected
Report Date: | 18/05/2022
Reference Pressure (gauge): | 300 | kPa
Reference Voltage (gauge): | 14 | V
Minimum Pulse Width: | 0.43 | ms
Static Flow
Scaling | 77 | % | Edit to update
Stoich (Petrol) | 14.7 |  | Edit to update
Stoich (Ethanol) | 9.008 |  | Edit to update
Manifold Vacuum [kPa] | Flow [lb/h] | Flow (Scaled) [lb/h] | Flow [g/s] | Flow (Scaled) [g/s]
0 | 57.5513 | 44.3145 | 7.2513 | 5.5835
5 | 57.9119 | 44.5922 | 7.2968 | 5.6185
10 | 58.2726 | 44.8699 | 7.3422 | 5.6535
15 | 58.6333 | 45.1476 | 7.3877 | 5.6885
20 | 58.9939 | 45.4253 | 7.4331 | 5.7235
25 | 59.3546 | 45.703 | 7.4785 | 5.7585
30 | 59.7152 | 45.9807 | 7.524 | 5.7935
35 | 60.0759 | 46.2584 | 7.5694 | 5.8285
40 | 60.4366 | 46.5362 | 7.6149 | 5.8635
45 | 60.7972 | 46.8139 | 7.6603 | 5.8984
50 | 61.1579 | 47.0916 | 7.7058 | 5.9334
55 | 61.5186 | 47.3693 | 7.7512 | 5.9684
60 | 61.8792 | 47.647 | 7.7966 | 6.0034
65 | 62.2399 | 47.9247 | 7.8421 | 6.0384
70 | 62.6005 | 48.2024 | 7.8875 | 6.0734
75 | 62.9612 | 48.4801 | 7.933 | 6.1084
80 | 63.3219 | 48.7578 | 7.9784 | 6.1434
Air Fuel Ratio
Ethonol Percentage [%] | 0 | 6.25 | 12.5 | 18.75 | 25 | 31.25 | 37.5 | 43.75 | 50 | 56.25 | 62.5 | 68.75 | 75 | 81.25 | 87.5 | 93.75 | 100
Stoich | 14.7 | 14.3443 | 13.9885 | 13.6327 | 13.277 | 12.9212 | 12.5655 | 12.2097 | 11.854 | 11.4982 | 11.1425 | 10.7867 | 10.431 | 10.0752 | 9.7195 | 9.3637 | 9.008
Stoich (Scaled) | 11.319 | 11.0451 | 10.7711 | 10.4972 | 10.2233 | 9.9494 | 9.6754 | 9.4015 | 9.1276 | 8.8537 | 8.5797 | 8.3058 | 8.0319 | 7.7579 | 7.484 | 7.2101 | 6.9362
Battery Offsets
Table data (Offset) [ms] | Battery Voltage [V]
Manifold Vacuum [kPa] | 4.5 | 5 | 5.5 | 6 | 6.5 | 7 | 7.5 | 8 | 8.5 | 9 | 9.5 | 10 | 10.5 | 11 | 11.5 | 12 | 12.5 | 13 | 13.5 | 14 | 14.5 | 15 | 15.5 | 16 | 16.5 | 17 | 17.5 | 18 | 18.5 | 19 | 19.5 | 20 | 20.5
0 | 6.2436 | 5.5075 | 4.8516 | 4.2695 | 3.7554 | 3.3033 | 2.9078 | 2.5635 | 2.2655 | 2.0089 | 1.7893 | 1.6024 | 1.4443 | 1.3113 | 1.1998 | 1.1066 | 1.0288 | 0.9638 | 0.90904 | 0.86238 | 0.82192 | 0.78599 | 0.75319 | 0.72239 | 0.6927 | 0.66351 | 0.63444 | 0.6054 | 0.57653 | 0.54825 | 0.52123 | 0.4964 | 0.47494
5 | 6.2988 | 5.5563 | 4.8945 | 4.3071 | 3.7881 | 3.3316 | 2.932 | 2.5842 | 2.2829 | 2.0236 | 1.8015 | 1.6125 | 1.4526 | 1.318 | 1.2052 | 1.111 | 1.0325 | 0.96683 | 0.91167 | 0.86477 | 0.82421 | 0.78831 | 0.75564 | 0.72506 | 0.69564 | 0.66677 | 0.63804 | 0.60933 | 0.58077 | 0.55276 | 0.52595 | 0.50123 | 0.47979
10 | 6.3545 | 5.6056 | 4.9379 | 4.3451 | 3.8212 | 3.3602 | 2.9566 | 2.6051 | 2.3007 | 2.0385 | 1.8139 | 1.6228 | 1.461 | 1.3248 | 1.2107 | 1.1155 | 1.0362 | 0.96993 | 0.91434 | 0.8672 | 0.82653 | 0.79065 | 0.75811 | 0.72773 | 0.69859 | 0.67002 | 0.64163 | 0.61325 | 0.58501 | 0.55728 | 0.53067 | 0.50609 | 0.48467
15 | 6.4108 | 5.6554 | 4.9818 | 4.3836 | 3.8547 | 3.3892 | 2.9816 | 2.6264 | 2.3187 | 2.0536 | 1.8265 | 1.6332 | 1.4695 | 1.3318 | 1.2164 | 1.1201 | 1.0399 | 0.97309 | 0.91708 | 0.86967 | 0.82889 | 0.79301 | 0.76059 | 0.73041 | 0.70154 | 0.67328 | 0.64522 | 0.61718 | 0.58926 | 0.5618 | 0.53541 | 0.51097 | 0.48959
20 | 6.4676 | 5.7057 | 5.0262 | 4.4225 | 3.8886 | 3.4185 | 3.0068 | 2.648 | 2.337 | 2.069 | 1.8394 | 1.6438 | 1.4783 | 1.3389 | 1.2222 | 1.1248 | 1.0438 | 0.97632 | 0.91986 | 0.87218 | 0.83127 | 0.7954 | 0.76309 | 0.7331 | 0.70449 | 0.67654 | 0.64881 | 0.62111 | 0.59351 | 0.56633 | 0.54017 | 0.51587 | 0.49453
25 | 6.5251 | 5.7566 | 5.071 | 4.4618 | 3.9229 | 3.4483 | 3.0324 | 2.6699 | 2.3556 | 2.0846 | 1.8524 | 1.6546 | 1.4872 | 1.3462 | 1.2281 | 1.1297 | 1.0478 | 0.97962 | 0.9227 | 0.87473 | 0.83368 | 0.79781 | 0.76559 | 0.7358 | 0.70745 | 0.67981 | 0.65241 | 0.62504 | 0.59776 | 0.57087 | 0.54493 | 0.52078 | 0.4995
30 | 6.583 | 5.808 | 5.1163 | 4.5016 | 3.9576 | 3.4784 | 3.0583 | 2.6921 | 2.3744 | 2.1005 | 1.8657 | 1.6656 | 1.4962 | 1.3536 | 1.2342 | 1.1346 | 1.0518 | 0.98299 | 0.92559 | 0.87732 | 0.83613 | 0.80023 | 0.76812 | 0.73851 | 0.71041 | 0.68307 | 0.656 | 0.62897 | 0.60201 | 0.57541 | 0.54971 | 0.52572 | 0.5045
35 | 6.6416 | 5.8599 | 5.1622 | 4.5418 | 3.9927 | 3.5088 | 3.0846 | 2.7146 | 2.3935 | 2.1166 | 1.8792 | 1.6768 | 1.5054 | 1.3611 | 1.2403 | 1.1396 | 1.0559 | 0.98642 | 0.92854 | 0.87996 | 0.83861 | 0.80269 | 0.77065 | 0.74122 | 0.71337 | 0.68633 | 0.65959 | 0.6329 | 0.60627 | 0.57996 | 0.5545 | 0.53068 | 0.50953
40 | 6.7007 | 5.9124 | 5.2085 | 4.5825 | 4.0282 | 3.5397 | 3.1112 | 2.7373 | 2.4129 | 2.133 | 1.8929 | 1.6882 | 1.5148 | 1.3688 | 1.2466 | 1.1447 | 1.0601 | 0.98993 | 0.93155 | 0.88264 | 0.84112 | 0.80516 | 0.7732 | 0.74395 | 0.71634 | 0.6896 | 0.66318 | 0.63683 | 0.61053 | 0.58452 | 0.55931 | 0.53565 | 0.51459
45 | 6.7604 | 5.9654 | 5.2553 | 4.6236 | 4.0641 | 3.5709 | 3.1382 | 2.7605 | 2.4326 | 2.1496 | 1.9068 | 1.6998 | 1.5244 | 1.3767 | 1.253 | 1.15 | 1.0644 | 0.99351 | 0.93461 | 0.88536 | 0.84366 | 0.80766 | 0.77577 | 0.74668 | 0.71931 | 0.69286 | 0.66678 | 0.64076 | 0.61479 | 0.58908 | 0.56412 | 0.54065 | 0.51967
50 | 6.8207 | 6.0189 | 5.3025 | 4.6652 | 4.1005 | 3.6025 | 3.1654 | 2.7839 | 2.4525 | 2.1665 | 1.921 | 1.7116 | 1.5341 | 1.3847 | 1.2595 | 1.1553 | 1.0688 | 0.99717 | 0.93773 | 0.88813 | 0.84623 | 0.81018 | 0.77835 | 0.74942 | 0.72229 | 0.69613 | 0.67037 | 0.6447 | 0.61905 | 0.59365 | 0.56894 | 0.54566 | 0.52478
55 | 6.8815 | 6.0729 | 5.3503 | 4.7072 | 4.1372 | 3.6345 | 3.1931 | 2.8076 | 2.4728 | 2.1836 | 1.9353 | 1.7236 | 1.544 | 1.3928 | 1.2662 | 1.1607 | 1.0733 | 1.0009 | 0.94091 | 0.89094 | 0.84884 | 0.81272 | 0.78095 | 0.75217 | 0.72527 | 0.6994 | 0.67396 | 0.64863 | 0.62332 | 0.59822 | 0.57378 | 0.55069 | 0.52992
60 | 6.9429 | 6.1275 | 5.3986 | 4.7497 | 4.1744 | 3.6668 | 3.2211 | 2.8316 | 2.4933 | 2.2009 | 1.9499 | 1.7357 | 1.5541 | 1.4011 | 1.273 | 1.1663 | 1.0778 | 1.0047 | 0.94415 | 0.8938 | 0.85148 | 0.81529 | 0.78357 | 0.75493 | 0.72826 | 0.70267 | 0.67756 | 0.65256 | 0.62759 | 0.6028 | 0.57863 | 0.55574 | 0.53508
65 | 7.005 | 6.1826 | 5.4474 | 4.7926 | 4.212 | 3.6995 | 3.2494 | 2.856 | 2.514 | 2.2186 | 1.9647 | 1.7481 | 1.5644 | 1.4095 | 1.2799 | 1.172 | 1.0825 | 1.0086 | 0.94744 | 0.89671 | 0.85416 | 0.81788 | 0.7862 | 0.7577 | 0.73125 | 0.70594 | 0.68115 | 0.65649 | 0.63186 | 0.60739 | 0.58349 | 0.56081 | 0.54027
70 | 7.0675 | 6.2383 | 5.4966 | 4.836 | 4.25 | 3.7327 | 3.2781 | 2.8806 | 2.5351 | 2.2364 | 1.9798 | 1.7607 | 1.5748 | 1.4181 | 1.2869 | 1.1777 | 1.0872 | 1.0125 | 0.9508 | 0.89966 | 0.85687 | 0.8205 | 0.78884 | 0.76048 | 0.73425 | 0.70922 | 0.68474 | 0.66043 | 0.63613 | 0.61198 | 0.58835 | 0.56589 | 0.54548
75 | 7.1307 | 6.2945 | 5.5464 | 4.8798 | 4.2885 | 3.7662 | 3.3071 | 2.9056 | 2.5565 | 2.2546 | 1.9951 | 1.7734 | 1.5854 | 1.4269 | 1.2941 | 1.1836 | 1.0921 | 1.0165 | 0.95421 | 0.90265 | 0.85962 | 0.82314 | 0.79151 | 0.76327 | 0.73725 | 0.71249 | 0.68834 | 0.66436 | 0.64041 | 0.61658 | 0.59323 | 0.57099 | 0.55072
80 | 7.1945 | 6.3512 | 5.5967 | 4.9242 | 4.3273 | 3.8 | 3.3364 | 2.9309 | 2.5781 | 2.2729 | 2.0106 | 1.7864 | 1.5962 | 1.4358 | 1.3014 | 1.1896 | 1.097 | 1.0206 | 0.95769 | 0.9057 | 0.8624 | 0.82581 | 0.79419 | 0.76608 | 0.74025 | 0.71577 | 0.69193 | 0.66829 | 0.64468 | 0.62118 | 0.59812 | 0.5761 | 0.55599
Short Pulse Adder
Short Pulse Limit: | 1.625 | ms
Effective Pulse Width [ms] | Adder [ms]
0 | 0.34
0.125 | 0.32984
0.25 | 0.2398
0.375 | 0.14126
0.5 | 0.12842
0.625 | 0.09184
0.75 | 0.062625
0.875 | 0.04406
1 | 0.017889
1.125 | 0.024533
1.25 | 0.0029744
1.375 | 0.0095516
1.5 | 0.0059811
1.625 | 0
1.75 | 0
1.875 | 0
2 | 0
2.125 | 0
2.25 | 0
2.375 | 0
2.5 | 0
2.625 | 0
2.75 | 0
2.875 | 0
3 | 0
3.125 | 0
3.25 | 0
3.375 | 0
3.5 | 0
3.625 | 0
3.75 | 0
3.875 | 0
4 | 0

## P04
P04
Injector Type: | HP525L
Matched Set: | None selected
Report Date: | 18/05/2022
Reference Pressure (gauge): | 300 | kPa
Reference Voltage (gauge): | 14 | V
Minimum Pulse Width: | 0.43 | ms
Static Flow
Scaling | 100 | % | Edit to update
Stoich (Petrol) | 14.7 |  | Edit to update
Stoich (Ethanol) | 9.008 |  | Edit to update
Manifold Vacuum [kPa] | Flow [lb/h] | Flow (Scaled) [lb/h] | Flow [g/s] | Flow (Scaled) [g/s]
0 | 57.5513 | 57.5513 | 7.2513 | 7.2513
10 | 58.2726 | 58.2726 | 7.3422 | 7.3422
20 | 58.9939 | 58.9939 | 7.4331 | 7.4331
30 | 59.7152 | 59.7152 | 7.524 | 7.524
40 | 60.4366 | 60.4366 | 7.6149 | 7.6149
50 | 61.1579 | 61.1579 | 7.7058 | 7.7058
60 | 61.8792 | 61.8792 | 7.7966 | 7.7966
70 | 62.6005 | 62.6005 | 7.8875 | 7.8875
80 | 63.3219 | 63.3219 | 7.9784 | 7.9784
90 | 64.0432 | 64.0432 | 8.0693 | 8.0693
100 | 64.7645 | 64.7645 | 8.1602 | 8.1602
Air Fuel Ratio
Ethonol Percentage [%] | 0 | 6.25 | 12.5 | 18.75 | 25 | 31.25 | 37.5 | 43.75 | 50 | 56.25 | 62.5 | 68.75 | 75 | 81.25 | 87.5 | 93.75 | 100
Stoich | 14.7 | 14.3443 | 13.9885 | 13.6327 | 13.277 | 12.9212 | 12.5655 | 12.2097 | 11.854 | 11.4982 | 11.1425 | 10.7867 | 10.431 | 10.0752 | 9.7195 | 9.3637 | 9.008
Stoich (Scaled) | 14.7 | 14.3442 | 13.9885 | 13.6327 | 13.277 | 12.9212 | 12.5655 | 12.2097 | 11.854 | 11.4982 | 11.1425 | 10.7867 | 10.431 | 10.0752 | 9.7195 | 9.3637 | 9.008

## P05
P05
Injector Type: | HP525L
Matched Set: | None selected
Report Date: | 18/05/2022
Reference Pressure (gauge): | 300 | kPa
Reference Voltage (gauge): | 14 | V
Minimum Pulse Width: | 0.43 | ms
Static Flow
Scaling | 100 | % | Edit to update
Stoich (Petrol) | 14.7 |  | Edit to update
Stoich (Ethanol) | 9.008 |  | Edit to update
Manifold Vacuum [kPa] | Flow [lb/h] | Flow (Scaled) [lb/h] | Flow [g/s] | Flow (Scaled) [g/s]
-50 | 53.597 | 53.597 | 6.7531 | 6.7531
-40 | 54.3879 | 54.3879 | 6.8528 | 6.8528
-30 | 55.1787 | 55.1787 | 6.9524 | 6.9524
-20 | 55.9696 | 55.9696 | 7.052 | 7.052
-10 | 56.7604 | 56.7604 | 7.1517 | 7.1517
0 | 57.5513 | 57.5513 | 7.2513 | 7.2513
10 | 58.2726 | 58.2726 | 7.3422 | 7.3422
20 | 58.9939 | 58.9939 | 7.4331 | 7.4331
30 | 59.7152 | 59.7152 | 7.524 | 7.524
40 | 60.4366 | 60.4366 | 7.6149 | 7.6149
50 | 61.1579 | 61.1579 | 7.7058 | 7.7058
60 | 61.8792 | 61.8792 | 7.7966 | 7.7966
70 | 62.6005 | 62.6005 | 7.8875 | 7.8875
80 | 63.3219 | 63.3219 | 7.9784 | 7.9784
90 | 64.0432 | 64.0432 | 8.0693 | 8.0693
100 | 64.7645 | 64.7645 | 8.1602 | 8.1602
Air Fuel Ratio
Ethonol Percentage [%] | 0 | 6.25 | 12.5 | 18.75 | 25 | 31.25 | 37.5 | 43.75 | 50 | 56.25 | 62.5 | 68.75 | 75 | 81.25 | 87.5 | 93.75 | 100
Stoich | 14.7 | 14.3443 | 13.9885 | 13.6327 | 13.277 | 12.9212 | 12.5655 | 12.2097 | 11.854 | 11.4982 | 11.1425 | 10.7867 | 10.431 | 10.0752 | 9.7195 | 9.3637 | 9.008
Stoich (Scaled) | 14.7 | 14.3442 | 13.9885 | 13.6327 | 13.277 | 12.9212 | 12.5655 | 12.2097 | 11.854 | 11.4982 | 11.1425 | 10.7867 | 10.431 | 10.0752 | 9.7195 | 9.3637 | 9.008

## P12
P12
Injector Type: | HP525L
Matched Set: | None selected
Report Date: | 18/05/2022
Reference Pressure (gauge): | 300 | kPa
Reference Voltage (gauge): | 14 | V
Minimum Pulse Width: | 0.43 | ms
Static Flow
Scaling | 100 | % | Edit to update
Stoich (Petrol) | 14.7 |  | Edit to update
Stoich (Ethanol) | 9.008 |  | Edit to update
Manifold Vacuum [kPa] | Flow [lb/h] | Flow (Scaled) [lb/h] | Flow [g/s] | Flow (Scaled) [g/s]
-120 | 47.7772 | 47.7772 | 6.0198 | 6.0198
-114 | 48.3369 | 48.3369 | 6.0903 | 6.0903
-108 | 48.8966 | 48.8966 | 6.1609 | 6.1609
-101 | 49.5495 | 49.5495 | 6.2431 | 6.2431
-95 | 50.0382 | 50.0382 | 6.3047 | 6.3047
-89 | 50.5127 | 50.5127 | 6.3645 | 6.3645
-83 | 50.9872 | 50.9872 | 6.4243 | 6.4243
-76 | 51.5408 | 51.5408 | 6.494 | 6.494
-70 | 52.0153 | 52.0153 | 6.5538 | 6.5538
-64 | 52.4899 | 52.4899 | 6.6136 | 6.6136
-58 | 52.9644 | 52.9644 | 6.6734 | 6.6734
-51 | 53.518 | 53.518 | 6.7431 | 6.7431
-45 | 53.9925 | 53.9925 | 6.8029 | 6.8029
-39 | 54.467 | 54.467 | 6.8627 | 6.8627
-33 | 54.9415 | 54.9415 | 6.9225 | 6.9225
-26 | 55.4951 | 55.4951 | 6.9923 | 6.9923
-20 | 55.9696 | 55.9696 | 7.052 | 7.052
-14 | 56.4441 | 56.4441 | 7.1118 | 7.1118
-8 | 56.9186 | 56.9186 | 7.1716 | 7.1716
-1 | 57.4722 | 57.4722 | 7.2414 | 7.2414
5 | 57.9119 | 57.9119 | 7.2968 | 7.2968
11 | 58.3447 | 58.3447 | 7.3513 | 7.3513
18 | 58.8497 | 58.8497 | 7.4149 | 7.4149
24 | 59.2825 | 59.2825 | 7.4695 | 7.4695
30 | 59.7152 | 59.7152 | 7.524 | 7.524
36 | 60.148 | 60.148 | 7.5785 | 7.5785
43 | 60.653 | 60.653 | 7.6421 | 7.6421
49 | 61.0858 | 61.0858 | 7.6967 | 7.6967
55 | 61.5186 | 61.5186 | 7.7512 | 7.7512
61 | 61.9513 | 61.9513 | 7.8057 | 7.8057
68 | 62.4563 | 62.4563 | 7.8694 | 7.8694
74 | 62.8891 | 62.8891 | 7.9239 | 7.9239
80 | 63.3219 | 63.3219 | 7.9784 | 7.9784
Air Fuel Ratio
Ethonol Percentage [%] | 0 | 6.25 | 12.5 | 18.75 | 25 | 31.25 | 37.5 | 43.75 | 50 | 56.25 | 62.5 | 68.75 | 75 | 81.25 | 87.5 | 93.75 | 100
Stoich | 14.7 | 14.3443 | 13.9885 | 13.6327 | 13.277 | 12.9212 | 12.5655 | 12.2097 | 11.854 | 11.4982 | 11.1425 | 10.7867 | 10.431 | 10.0752 | 9.7195 | 9.3637 | 9.008
Stoich (Scaled) | 14.7 | 14.3442 | 13.9885 | 13.6327 | 13.277 | 12.9212 | 12.5655 | 12.2097 | 11.854 | 11.4982 | 11.1425 | 10.7867 | 10.431 | 10.0752 | 9.7195 | 9.3637 | 9.008
Battery Offsets
Table data (Offset) [ms] | Battery Voltage [V]
Manifold Vacuum [kPa] | 4.5 | 5 | 5.5 | 6 | 6.5 | 7 | 7.5 | 8 | 8.5 | 9 | 9.5 | 10 | 10.5 | 11 | 11.5 | 12 | 12.5 | 13 | 13.5 | 14 | 14.5 | 15 | 15.5 | 16 | 16.5 | 17 | 17.5 | 18 | 18.5 | 19 | 19.5 | 20 | 20.5
-120 | 5.0832 | 4.4875 | 3.9601 | 3.4953 | 3.0874 | 2.7311 | 2.4214 | 2.1536 | 1.9231 | 1.7256 | 1.5572 | 1.4141 | 1.2928 | 1.1901 | 1.103 | 1.0288 | 0.9651 | 0.90963 | 0.86049 | 0.816 | 0.77475 | 0.73556 | 0.69755 | 0.66007 | 0.62274 | 0.58543 | 0.54827 | 0.51166 | 0.47625 | 0.44295 | 0.41291 | 0.38758 | 0.36864
-114 | 5.1339 | 4.5318 | 3.9986 | 3.5283 | 3.1156 | 2.755 | 2.4415 | 2.1703 | 1.9368 | 1.7368 | 1.5662 | 1.4212 | 1.2984 | 1.1944 | 1.1064 | 1.0315 | 0.9673 | 0.91156 | 0.86231 | 0.81787 | 0.77679 | 0.73787 | 0.70021 | 0.66313 | 0.62622 | 0.58933 | 0.55257 | 0.51632 | 0.48118 | 0.44805 | 0.41808 | 0.39265 | 0.37344
-108 | 5.1854 | 4.5768 | 4.0376 | 3.562 | 3.1444 | 2.7794 | 2.4621 | 2.1874 | 1.9509 | 1.7482 | 1.5754 | 1.4285 | 1.3042 | 1.199 | 1.1099 | 1.0343 | 0.96961 | 0.91356 | 0.8642 | 0.81978 | 0.77886 | 0.74021 | 0.70288 | 0.66619 | 0.6297 | 0.59323 | 0.55688 | 0.52097 | 0.48612 | 0.45318 | 0.42327 | 0.39776 | 0.3783
-101 | 5.2465 | 4.6301 | 4.0839 | 3.602 | 3.1786 | 2.8085 | 2.4865 | 2.2078 | 1.9677 | 1.762 | 1.5865 | 1.4374 | 1.3111 | 1.2044 | 1.1142 | 1.0377 | 0.97242 | 0.916 | 0.86647 | 0.82207 | 0.78131 | 0.74295 | 0.70601 | 0.66977 | 0.63376 | 0.59779 | 0.5619 | 0.52641 | 0.4919 | 0.45919 | 0.42937 | 0.40378 | 0.38404
-95 | 5.2996 | 4.6766 | 4.1244 | 3.6369 | 3.2086 | 2.834 | 2.508 | 2.2257 | 1.9826 | 1.7741 | 1.5963 | 1.4452 | 1.3174 | 1.2093 | 1.1181 | 1.0408 | 0.97494 | 0.91817 | 0.86848 | 0.82408 | 0.78345 | 0.74532 | 0.7087 | 0.67284 | 0.63724 | 0.60169 | 0.56621 | 0.53108 | 0.49686 | 0.46435 | 0.43462 | 0.40899 | 0.38903
-89 | 5.3535 | 4.7238 | 4.1654 | 3.6724 | 3.239 | 2.8599 | 2.5299 | 2.2441 | 1.9977 | 1.7866 | 1.6064 | 1.4533 | 1.3238 | 1.2144 | 1.1221 | 1.044 | 0.97755 | 0.92042 | 0.87055 | 0.82613 | 0.78562 | 0.74772 | 0.71141 | 0.67592 | 0.64073 | 0.60559 | 0.57051 | 0.53575 | 0.50183 | 0.46954 | 0.43991 | 0.41423 | 0.39407
-83 | 5.4081 | 4.7717 | 4.2071 | 3.7085 | 3.27 | 2.8864 | 2.5523 | 2.2628 | 2.0133 | 1.7993 | 1.6167 | 1.4616 | 1.3304 | 1.2197 | 1.1262 | 1.0473 | 0.98027 | 0.92276 | 0.87269 | 0.82823 | 0.78782 | 0.75013 | 0.71413 | 0.679 | 0.64421 | 0.60949 | 0.57482 | 0.54043 | 0.50682 | 0.47474 | 0.44522 | 0.41952 | 0.39917
-76 | 5.4729 | 4.8285 | 4.2566 | 3.7513 | 3.3069 | 2.9178 | 2.5789 | 2.2851 | 2.0318 | 1.8146 | 1.6292 | 1.4717 | 1.3384 | 1.226 | 1.1313 | 1.0513 | 0.98357 | 0.92558 | 0.87526 | 0.83074 | 0.79043 | 0.75298 | 0.71731 | 0.6826 | 0.64828 | 0.61405 | 0.57985 | 0.54589 | 0.51264 | 0.48083 | 0.45145 | 0.42573 | 0.40518
-70 | 5.5292 | 4.8779 | 4.2997 | 3.7887 | 3.3391 | 2.9453 | 2.6022 | 2.3047 | 2.0481 | 1.828 | 1.6401 | 1.4805 | 1.3455 | 1.2316 | 1.1358 | 1.0549 | 0.98651 | 0.92809 | 0.87753 | 0.83294 | 0.7927 | 0.75544 | 0.72006 | 0.6857 | 0.65177 | 0.61795 | 0.58415 | 0.55057 | 0.51764 | 0.48607 | 0.45682 | 0.4311 | 0.4104
-64 | 5.5862 | 4.928 | 4.3435 | 3.8267 | 3.3718 | 2.9733 | 2.6259 | 2.3247 | 2.0648 | 1.8418 | 1.6514 | 1.4896 | 1.3528 | 1.2375 | 1.1404 | 1.0587 | 0.98956 | 0.93069 | 0.87987 | 0.83519 | 0.79501 | 0.75793 | 0.72282 | 0.6888 | 0.65527 | 0.62185 | 0.58846 | 0.55526 | 0.52265 | 0.49133 | 0.46221 | 0.43651 | 0.41567
-58 | 5.6441 | 4.9788 | 4.3879 | 3.8652 | 3.4051 | 3.0018 | 2.6501 | 2.3451 | 2.0818 | 1.8558 | 1.6629 | 1.499 | 1.3603 | 1.2435 | 1.1452 | 1.0625 | 0.99271 | 0.93336 | 0.88227 | 0.83749 | 0.79735 | 0.76044 | 0.72559 | 0.69191 | 0.65876 | 0.62576 | 0.59277 | 0.55995 | 0.52767 | 0.4966 | 0.46763 | 0.44195 | 0.42098
-51 | 5.7125 | 5.039 | 4.4405 | 3.911 | 3.4446 | 3.0357 | 2.679 | 2.3694 | 2.1021 | 1.8727 | 1.6767 | 1.5102 | 1.3694 | 1.2507 | 1.151 | 1.0672 | 0.99652 | 0.9366 | 0.88515 | 0.84023 | 0.80013 | 0.76339 | 0.72884 | 0.69555 | 0.66284 | 0.63031 | 0.5978 | 0.56542 | 0.53353 | 0.50276 | 0.47399 | 0.44835 | 0.42726
-45 | 5.7721 | 5.0914 | 4.4864 | 3.9509 | 3.479 | 3.0652 | 2.7041 | 2.3907 | 2.1199 | 1.8874 | 1.6888 | 1.5201 | 1.3773 | 1.2571 | 1.1561 | 1.0713 | 0.99991 | 0.93946 | 0.8877 | 0.84264 | 0.80255 | 0.76595 | 0.73165 | 0.69867 | 0.66634 | 0.63421 | 0.60211 | 0.57012 | 0.53857 | 0.50806 | 0.47946 | 0.45388 | 0.43269
-39 | 5.8324 | 5.1445 | 4.5329 | 3.9914 | 3.5141 | 3.0953 | 2.7298 | 2.4123 | 2.1381 | 1.9026 | 1.7013 | 1.5302 | 1.3855 | 1.2637 | 1.1614 | 1.0755 | 1.0034 | 0.94241 | 0.89031 | 0.8451 | 0.805 | 0.76854 | 0.73447 | 0.70181 | 0.66985 | 0.63812 | 0.60642 | 0.57481 | 0.54361 | 0.51338 | 0.48496 | 0.45944 | 0.43816
-33 | 5.8935 | 5.1983 | 4.5801 | 4.0325 | 3.5496 | 3.1259 | 2.7559 | 2.4344 | 2.1567 | 1.918 | 1.714 | 1.5406 | 1.394 | 1.2705 | 1.1668 | 1.0799 | 1.007 | 0.94545 | 0.893 | 0.84761 | 0.8075 | 0.77115 | 0.7373 | 0.70495 | 0.67335 | 0.64202 | 0.61073 | 0.57951 | 0.54866 | 0.51871 | 0.49048 | 0.46503 | 0.44369
-26 | 5.9657 | 5.2621 | 4.6359 | 4.0812 | 3.5918 | 3.1622 | 2.7869 | 2.4608 | 2.1788 | 1.9364 | 1.7292 | 1.5531 | 1.4041 | 1.2786 | 1.1734 | 1.0852 | 1.0113 | 0.94911 | 0.89622 | 0.8506 | 0.81045 | 0.77423 | 0.74063 | 0.70863 | 0.67745 | 0.64658 | 0.61576 | 0.585 | 0.55456 | 0.52495 | 0.49695 | 0.4716 | 0.4502
-20 | 6.0285 | 5.3175 | 4.6846 | 4.1236 | 3.6286 | 3.1939 | 2.814 | 2.4838 | 2.1982 | 1.9526 | 1.7426 | 1.564 | 1.413 | 1.2858 | 1.1792 | 1.0899 | 1.0152 | 0.95235 | 0.89906 | 0.85323 | 0.81303 | 0.77689 | 0.7435 | 0.71179 | 0.68096 | 0.65048 | 0.62007 | 0.58971 | 0.55962 | 0.5303 | 0.50252 | 0.47727 | 0.45583
-14 | 6.0921 | 5.3736 | 4.7339 | 4.1667 | 3.666 | 3.2261 | 2.8416 | 2.5072 | 2.2179 | 1.9691 | 1.7563 | 1.5752 | 1.4221 | 1.2932 | 1.1852 | 1.0948 | 1.0192 | 0.95568 | 0.90197 | 0.85591 | 0.81565 | 0.77959 | 0.74638 | 0.71495 | 0.68448 | 0.65439 | 0.62438 | 0.59441 | 0.56469 | 0.53568 | 0.50811 | 0.48297 | 0.46151
-8 | 6.1565 | 5.4305 | 4.7839 | 4.2103 | 3.7039 | 3.2589 | 2.8697 | 2.531 | 2.238 | 1.9859 | 1.7702 | 1.5867 | 1.4315 | 1.3008 | 1.1913 | 1.0998 | 1.0232 | 0.9591 | 0.90495 | 0.85865 | 0.81831 | 0.78231 | 0.74929 | 0.71813 | 0.688 | 0.6583 | 0.62869 | 0.59912 | 0.56976 | 0.54106 | 0.51372 | 0.48871 | 0.46724
-1 | 6.2327 | 5.4978 | 4.843 | 4.2621 | 3.7489 | 3.2977 | 2.903 | 2.5594 | 2.262 | 2.006 | 1.7869 | 1.6005 | 1.4427 | 1.3099 | 1.1987 | 1.1057 | 1.0281 | 0.96321 | 0.90852 | 0.86191 | 0.82146 | 0.78552 | 0.7527 | 0.72186 | 0.69211 | 0.66286 | 0.63372 | 0.60462 | 0.57569 | 0.54735 | 0.52029 | 0.49543 | 0.47397
5 | 6.2988 | 5.5563 | 4.8945 | 4.3071 | 3.7881 | 3.3316 | 2.932 | 2.5842 | 2.2829 | 2.0236 | 1.8015 | 1.6125 | 1.4526 | 1.318 | 1.2052 | 1.111 | 1.0325 | 0.96683 | 0.91167 | 0.86477 | 0.82421 | 0.78831 | 0.75564 | 0.72506 | 0.69564 | 0.66677 | 0.63804 | 0.60933 | 0.58077 | 0.55276 | 0.52595 | 0.50123 | 0.47979
11 | 6.3657 | 5.6155 | 4.9466 | 4.3528 | 3.8278 | 3.366 | 2.9616 | 2.6094 | 2.3043 | 2.0415 | 1.8164 | 1.6248 | 1.4627 | 1.3262 | 1.2119 | 1.1164 | 1.0369 | 0.97055 | 0.91489 | 0.86769 | 0.827 | 0.79112 | 0.75861 | 0.72827 | 0.69918 | 0.67068 | 0.64235 | 0.61404 | 0.58586 | 0.55818 | 0.53162 | 0.50707 | 0.48565
18 | 6.4448 | 5.6855 | 5.0083 | 4.4069 | 3.8749 | 3.4068 | 2.9967 | 2.6393 | 2.3297 | 2.0628 | 1.8342 | 1.6395 | 1.4748 | 1.336 | 1.2199 | 1.1229 | 1.0423 | 0.97502 | 0.91874 | 0.87117 | 0.83031 | 0.79444 | 0.76209 | 0.73203 | 0.70331 | 0.67524 | 0.64738 | 0.61954 | 0.59181 | 0.56452 | 0.53827 | 0.51391 | 0.49255
24 | 6.5135 | 5.7464 | 5.062 | 4.4539 | 3.916 | 3.4423 | 3.0273 | 2.6655 | 2.3518 | 2.0815 | 1.8498 | 1.6525 | 1.4854 | 1.3447 | 1.2269 | 1.1287 | 1.047 | 0.97895 | 0.92213 | 0.87421 | 0.8332 | 0.79732 | 0.76509 | 0.73526 | 0.70686 | 0.67915 | 0.65169 | 0.62425 | 0.59691 | 0.56996 | 0.54398 | 0.5198 | 0.49851
30 | 6.583 | 5.808 | 5.1163 | 4.5016 | 3.9576 | 3.4784 | 3.0583 | 2.6921 | 2.3744 | 2.1005 | 1.8657 | 1.6656 | 1.4962 | 1.3536 | 1.2342 | 1.1346 | 1.0518 | 0.98299 | 0.92559 | 0.87732 | 0.83613 | 0.80023 | 0.76812 | 0.73851 | 0.71041 | 0.68307 | 0.656 | 0.62897 | 0.60201 | 0.57541 | 0.54971 | 0.52572 | 0.5045
36 | 6.6534 | 5.8704 | 5.1714 | 4.5499 | 3.9997 | 3.515 | 3.0899 | 2.7191 | 2.3974 | 2.1199 | 1.8819 | 1.6791 | 1.5073 | 1.3627 | 1.2416 | 1.1406 | 1.0568 | 0.98712 | 0.92914 | 0.88049 | 0.83911 | 0.80318 | 0.77116 | 0.74177 | 0.71397 | 0.68698 | 0.66031 | 0.63369 | 0.60712 | 0.58087 | 0.55546 | 0.53167 | 0.51054
43 | 6.7365 | 5.9441 | 5.2365 | 4.6071 | 4.0497 | 3.5584 | 3.1273 | 2.7512 | 2.4247 | 2.1429 | 1.9012 | 1.6952 | 1.5206 | 1.3735 | 1.2504 | 1.1479 | 1.0627 | 0.99207 | 0.93338 | 0.88427 | 0.84264 | 0.80665 | 0.77474 | 0.74559 | 0.71812 | 0.69156 | 0.66534 | 0.63919 | 0.61308 | 0.58725 | 0.56219 | 0.53865 | 0.51763
49 | 6.8086 | 6.0081 | 5.293 | 4.6568 | 4.0932 | 3.5961 | 3.16 | 2.7792 | 2.4485 | 2.1631 | 1.9181 | 1.7092 | 1.5322 | 1.3831 | 1.2582 | 1.1542 | 1.0679 | 0.99643 | 0.93711 | 0.88757 | 0.84571 | 0.80967 | 0.77784 | 0.74887 | 0.7217 | 0.69548 | 0.66965 | 0.64391 | 0.6182 | 0.59274 | 0.56798 | 0.54466 | 0.52376
55 | 6.8815 | 6.0729 | 5.3503 | 4.7072 | 4.1372 | 3.6345 | 3.1931 | 2.8076 | 2.4728 | 2.1836 | 1.9353 | 1.7236 | 1.544 | 1.3928 | 1.2662 | 1.1607 | 1.0733 | 1.0009 | 0.94091 | 0.89094 | 0.84884 | 0.81272 | 0.78095 | 0.75217 | 0.72527 | 0.6994 | 0.67396 | 0.64863 | 0.62332 | 0.59822 | 0.57378 | 0.55069 | 0.52992
61 | 6.9553 | 6.1385 | 5.4083 | 4.7582 | 4.1819 | 3.6733 | 3.2267 | 2.8365 | 2.4974 | 2.2044 | 1.9529 | 1.7382 | 1.5562 | 1.4028 | 1.2744 | 1.1674 | 1.0788 | 1.0055 | 0.9448 | 0.89438 | 0.85202 | 0.8158 | 0.78409 | 0.75549 | 0.72886 | 0.70332 | 0.67827 | 0.65335 | 0.62844 | 0.60372 | 0.5796 | 0.55675 | 0.53612
68 | 7.0424 | 6.2159 | 5.4769 | 4.8186 | 4.2348 | 3.7194 | 3.2665 | 2.8707 | 2.5267 | 2.2292 | 1.9737 | 1.7556 | 1.5706 | 1.4147 | 1.2841 | 1.1754 | 1.0853 | 1.0109 | 0.94945 | 0.89847 | 0.85578 | 0.81945 | 0.78778 | 0.75937 | 0.73305 | 0.70791 | 0.6833 | 0.65885 | 0.63442 | 0.61014 | 0.58641 | 0.56385 | 0.54339
74 | 7.118 | 6.2832 | 5.5364 | 4.871 | 4.2808 | 3.7594 | 3.3012 | 2.9006 | 2.5522 | 2.2509 | 1.992 | 1.7709 | 1.5832 | 1.4251 | 1.2927 | 1.1824 | 1.0911 | 1.0157 | 0.95353 | 0.90205 | 0.85906 | 0.82261 | 0.79097 | 0.76272 | 0.73665 | 0.71184 | 0.68762 | 0.66357 | 0.63955 | 0.61566 | 0.59226 | 0.56997 | 0.54967
80 | 7.1945 | 6.3512 | 5.5967 | 4.9242 | 4.3273 | 3.8 | 3.3364 | 2.9309 | 2.5781 | 2.2729 | 2.0106 | 1.7864 | 1.5962 | 1.4358 | 1.3014 | 1.1896 | 1.097 | 1.0206 | 0.95769 | 0.9057 | 0.8624 | 0.82581 | 0.79419 | 0.76608 | 0.74025 | 0.71577 | 0.69193 | 0.66829 | 0.64468 | 0.62118 | 0.59812 | 0.5761 | 0.55599
Short Pulse Adder
Short Pulse Limit: | 1.625 | ms
Effective Pulse Width [ms] | Adder [ms]
0 | 0.34
0.125 | 0.32984
0.25 | 0.2398
0.375 | 0.14126
0.5 | 0.12842
0.625 | 0.09184
0.75 | 0.062625
0.875 | 0.04406
1 | 0.017889
1.125 | 0.024533
1.25 | 0.0029744
1.375 | 0.0095516
1.5 | 0.0059811
1.625 | 0
1.75 | 0
1.875 | 0
2 | 0
2.125 | 0
2.25 | 0
2.375 | 0
2.5 | 0
2.625 | 0
2.75 | 0
2.875 | 0
3 | 0
3.125 | 0
3.25 | 0
3.375 | 0
3.5 | 0
3.625 | 0
3.75 | 0
3.875 | 0
4 | 0

## E37, E38 (<2009)
E37, E38 (<2009)
Injector Type: | HP525L
Matched Set: | None selected
Report Date: | 18/05/2022
Reference Pressure (gauge): | 300 | kPa
Reference Voltage (gauge): | 14 | V
Minimum Pulse Width: | 0.43 | ms
Static Flow
Scaling | 100 | % | Edit to update
Stoich (Petrol) | 14.7 |  | Edit to update
Stoich (Ethanol) | 9.008 |  | Edit to update
Differential Pressure [kPa] | Flow [lb/h] | Flow (Scaled) [lb/h] | Flow [g/s] | Flow (Scaled) [g/s]
128 | 32.211 | 32.211 | 4.0585 | 4.0585
144 | 34.1649 | 34.1649 | 4.3047 | 4.3047
160 | 36.013 | 36.013 | 4.5376 | 4.5376
176 | 37.7707 | 37.7707 | 4.759 | 4.759
192 | 39.4502 | 39.4502 | 4.9706 | 4.9706
208 | 41.0611 | 41.0611 | 5.1736 | 5.1736
224 | 42.5536 | 42.5536 | 5.3617 | 5.3617
240 | 44.046 | 44.046 | 5.5497 | 5.5497
256 | 45.5385 | 45.5385 | 5.7378 | 5.7378
272 | 47.031 | 47.031 | 5.9258 | 5.9258
288 | 48.5235 | 48.5235 | 6.1138 | 6.1138
304 | 49.9591 | 49.9591 | 6.2947 | 6.2947
320 | 51.2245 | 51.2245 | 6.4542 | 6.4542
336 | 52.4899 | 52.4899 | 6.6136 | 6.6136
352 | 53.7552 | 53.7552 | 6.773 | 6.773
368 | 55.0206 | 55.0206 | 6.9325 | 6.9325
384 | 56.2859 | 56.2859 | 7.0919 | 7.0919
400 | 57.5513 | 57.5513 | 7.2513 | 7.2513
416 | 58.7054 | 58.7054 | 7.3967 | 7.3967
432 | 59.8595 | 59.8595 | 7.5422 | 7.5422
448 | 61.0136 | 61.0136 | 7.6876 | 7.6876
464 | 62.1677 | 62.1677 | 7.833 | 7.833
480 | 63.3219 | 63.3219 | 7.9784 | 7.9784
496 | 64.476 | 64.476 | 8.1238 | 8.1238
512 | 65.4864 | 65.4864 | 8.2511 | 8.2511
528 | 66.4489 | 66.4489 | 8.3724 | 8.3724
544 | 67.4115 | 67.4115 | 8.4937 | 8.4937
560 | 68.374 | 68.374 | 8.615 | 8.615
576 | 69.3365 | 69.3365 | 8.7363 | 8.7363
592 | 70.2991 | 70.2991 | 8.8575 | 8.8575
608 | 71.2427 | 71.2427 | 8.9764 | 8.9764
624 | 72.1741 | 72.1741 | 9.0938 | 9.0938
640 | 73.0935 | 73.0935 | 9.2096 | 9.2096
Air Fuel Ratio
Ethonol Percentage [%] | 0 | 6.25 | 12.5 | 18.75 | 25 | 31.25 | 37.5 | 43.75 | 50 | 56.25 | 62.5 | 68.75 | 75 | 81.25 | 87.5 | 93.75 | 100
Stoich | 14.7 | 14.3443 | 13.9885 | 13.6327 | 13.277 | 12.9212 | 12.5655 | 12.2097 | 11.854 | 11.4982 | 11.1425 | 10.7867 | 10.431 | 10.0752 | 9.7195 | 9.3637 | 9.008
Stoich (Scaled) | 14.7 | 14.3442 | 13.9885 | 13.6327 | 13.277 | 12.9212 | 12.5655 | 12.2097 | 11.854 | 11.4982 | 11.1425 | 10.7867 | 10.431 | 10.0752 | 9.7195 | 9.3637 | 9.008
Battery Offsets
Table data (Offset) [ms] | Battery Voltage [V]
Differential Pressure [kPa] | 4 | 5 | 6 | 7 | 8 | 9 | 10 | 11 | 12 | 13 | 14 | 15 | 16 | 17 | 18 | 19 | 20
128 | 4.5486 | 3.5862 | 2.8425 | 2.2769 | 1.8533 | 1.5395 | 1.3074 | 1.1332 | 0.99704 | 0.88344 | 0.78087 | 0.682 | 0.58363 | 0.48669 | 0.39626 | 0.32154 | 0.2759
144 | 4.6526 | 3.6617 | 2.895 | 2.3115 | 1.8743 | 1.5508 | 1.3124 | 1.1347 | 0.99737 | 0.88435 | 0.78361 | 0.68728 | 0.59163 | 0.49705 | 0.40811 | 0.33347 | 0.28595
160 | 4.7618 | 3.7417 | 2.9513 | 2.3491 | 1.8977 | 1.564 | 1.3188 | 1.1372 | 0.99835 | 0.88566 | 0.78655 | 0.69263 | 0.59963 | 0.50743 | 0.42004 | 0.34562 | 0.29644
176 | 4.8763 | 3.8261 | 3.0112 | 2.3897 | 1.9235 | 1.579 | 1.3266 | 1.1407 | 1 | 0.88737 | 0.78969 | 0.69805 | 0.60764 | 0.51782 | 0.43206 | 0.35799 | 0.30736
192 | 4.9961 | 3.915 | 3.075 | 2.4334 | 1.9518 | 1.596 | 1.3358 | 1.1452 | 1.0024 | 0.88951 | 0.79306 | 0.70355 | 0.61566 | 0.52821 | 0.44415 | 0.37056 | 0.31868
208 | 5.1213 | 4.0086 | 3.1426 | 2.4803 | 1.9827 | 1.615 | 1.3466 | 1.1509 | 1.0055 | 0.8921 | 0.79665 | 0.70913 | 0.62369 | 0.53861 | 0.4563 | 0.38333 | 0.3304
224 | 5.252 | 4.1067 | 3.214 | 2.5303 | 2.0161 | 1.636 | 1.3588 | 1.1576 | 1.0093 | 0.89514 | 0.80049 | 0.71482 | 0.63174 | 0.54901 | 0.46852 | 0.39629 | 0.34249
240 | 5.3882 | 4.2096 | 3.2894 | 2.5835 | 2.052 | 1.659 | 1.3726 | 1.1654 | 1.0139 | 0.89865 | 0.80458 | 0.7206 | 0.6398 | 0.55941 | 0.48079 | 0.40942 | 0.35495
256 | 5.53 | 4.3171 | 3.3687 | 2.6401 | 2.0907 | 1.6841 | 1.388 | 1.1744 | 1.0192 | 0.90266 | 0.80894 | 0.72649 | 0.64789 | 0.56982 | 0.49311 | 0.42272 | 0.36775
272 | 5.6774 | 4.4295 | 3.4521 | 2.6999 | 2.1319 | 1.7112 | 1.405 | 1.1846 | 1.0254 | 0.90717 | 0.81357 | 0.73251 | 0.65601 | 0.58023 | 0.50547 | 0.43617 | 0.38089
288 | 5.8305 | 4.5467 | 3.5395 | 2.7631 | 2.176 | 1.7406 | 1.4236 | 1.1959 | 1.0324 | 0.91222 | 0.8185 | 0.73865 | 0.66415 | 0.59063 | 0.51787 | 0.44976 | 0.39435
304 | 5.9894 | 4.6688 | 3.631 | 2.8297 | 2.2227 | 1.7721 | 1.4439 | 1.2085 | 1.0403 | 0.9178 | 0.82374 | 0.74493 | 0.67233 | 0.60104 | 0.5303 | 0.46349 | 0.40812
320 | 6.154 | 4.7959 | 3.7267 | 2.8998 | 2.2723 | 1.8058 | 1.4659 | 1.2223 | 1.049 | 0.92395 | 0.8293 | 0.75135 | 0.68054 | 0.61145 | 0.54277 | 0.47735 | 0.42217
336 | 6.3246 | 4.928 | 3.8267 | 2.9733 | 2.3247 | 1.8418 | 1.4896 | 1.2375 | 1.0587 | 0.93069 | 0.83519 | 0.75793 | 0.6888 | 0.62185 | 0.55526 | 0.49133 | 0.43651
352 | 6.501 | 5.0651 | 3.9309 | 3.0504 | 2.38 | 1.88 | 1.5151 | 1.2539 | 1.0692 | 0.93802 | 0.84143 | 0.76467 | 0.69711 | 0.63226 | 0.56777 | 0.50541 | 0.45111
368 | 6.6835 | 5.2074 | 4.0394 | 3.1311 | 2.4382 | 1.9206 | 1.5424 | 1.2716 | 1.0807 | 0.94597 | 0.84803 | 0.77159 | 0.70547 | 0.64267 | 0.5803 | 0.5196 | 0.46597
384 | 6.872 | 5.3548 | 4.1523 | 3.2154 | 2.4993 | 1.9635 | 1.5715 | 1.2908 | 1.0932 | 0.95456 | 0.85501 | 0.77869 | 0.7139 | 0.65309 | 0.59284 | 0.53388 | 0.48107
400 | 7.0666 | 5.5075 | 4.2695 | 3.3033 | 2.5635 | 2.0089 | 1.6024 | 1.3113 | 1.1066 | 0.9638 | 0.86238 | 0.78599 | 0.72239 | 0.66351 | 0.6054 | 0.54825 | 0.4964
416 | 7.2673 | 5.6654 | 4.3913 | 3.395 | 2.6307 | 2.0567 | 1.6353 | 1.3332 | 1.1211 | 0.97373 | 0.87017 | 0.79349 | 0.73095 | 0.67394 | 0.61797 | 0.56271 | 0.51195
432 | 7.4743 | 5.8287 | 4.5176 | 3.4905 | 2.701 | 2.1069 | 1.6701 | 1.3566 | 1.1366 | 0.98435 | 0.87837 | 0.80121 | 0.73959 | 0.68437 | 0.63054 | 0.57723 | 0.5277
448 | 7.6876 | 5.9974 | 4.6485 | 3.5898 | 2.7745 | 2.1597 | 1.7069 | 1.3815 | 1.1531 | 0.9957 | 0.88702 | 0.80916 | 0.74832 | 0.69482 | 0.64312 | 0.59182 | 0.54365
464 | 7.9073 | 6.1716 | 4.784 | 3.693 | 2.8511 | 2.215 | 1.7456 | 1.4078 | 1.1708 | 1.0078 | 0.89612 | 0.81736 | 0.75715 | 0.70529 | 0.65571 | 0.60647 | 0.55979
480 | 8.1333 | 6.3512 | 4.9242 | 3.8 | 2.9309 | 2.2729 | 1.7864 | 1.4358 | 1.1896 | 1.0206 | 0.9057 | 0.82581 | 0.76608 | 0.71577 | 0.66829 | 0.62118 | 0.5761
496 | 8.3658 | 6.5364 | 5.0691 | 3.9111 | 3.014 | 2.3335 | 1.8293 | 1.4653 | 1.2095 | 1.0343 | 0.91576 | 0.83452 | 0.77511 | 0.72628 | 0.68088 | 0.63594 | 0.59258
512 | 8.6049 | 6.7273 | 5.2188 | 4.0262 | 3.1004 | 2.3967 | 1.8742 | 1.4963 | 1.2306 | 1.0487 | 0.92634 | 0.84351 | 0.78427 | 0.73681 | 0.69347 | 0.65074 | 0.60922
528 | 8.8506 | 6.9238 | 5.3733 | 4.1453 | 3.1902 | 2.4626 | 1.9213 | 1.5291 | 1.2529 | 1.0639 | 0.93744 | 0.8528 | 0.79355 | 0.74736 | 0.70606 | 0.66557 | 0.62599
544 | 9.1029 | 7.1261 | 5.5328 | 4.2685 | 3.2834 | 2.5313 | 1.9706 | 1.5635 | 1.2764 | 1.0801 | 0.94908 | 0.86239 | 0.80296 | 0.75796 | 0.71865 | 0.68045 | 0.64291
560 | 9.362 | 7.3342 | 5.6971 | 4.3959 | 3.38 | 2.6028 | 2.0221 | 1.5996 | 1.3012 | 1.097 | 0.96129 | 0.87229 | 0.81252 | 0.76859 | 0.73124 | 0.69535 | 0.65995
576 | 9.6278 | 7.5482 | 5.8665 | 4.5275 | 3.4801 | 2.6771 | 2.0758 | 1.6374 | 1.3272 | 1.1149 | 0.97407 | 0.88254 | 0.82224 | 0.77926 | 0.74383 | 0.71028 | 0.67712
592 | 9.9005 | 7.7681 | 6.041 | 4.6634 | 3.5837 | 2.7543 | 2.1318 | 1.677 | 1.3546 | 1.1337 | 0.98746 | 0.89312 | 0.83212 | 0.78999 | 0.75642 | 0.72523 | 0.69439
608 | 10.1801 | 7.9939 | 6.2205 | 4.8036 | 3.6909 | 2.8344 | 2.1902 | 1.7183 | 1.3833 | 1.1534 | 1.0015 | 0.90408 | 0.84217 | 0.80076 | 0.76901 | 0.7402 | 0.71177
624 | 10.4667 | 8.2258 | 6.4053 | 4.9482 | 3.8018 | 2.9175 | 2.2509 | 1.7615 | 1.4133 | 1.1741 | 1.0161 | 0.9154 | 0.85241 | 0.8116 | 0.78161 | 0.75519 | 0.72924
640 | 10.7604 | 8.4639 | 6.5952 | 5.0971 | 3.9163 | 3.0036 | 2.314 | 1.8066 | 1.4447 | 1.1958 | 1.0314 | 0.92712 | 0.86284 | 0.82251 | 0.79421 | 0.77018 | 0.7468
Short Pulse Adder
Short Pulse Limit: | 1.625 | ms
Effective Pulse Width [ms] | Adder [ms]
0 | 0.34
0.125 | 0.32984
0.25 | 0.2398
0.375 | 0.14126
0.5 | 0.12842
0.625 | 0.09184
0.75 | 0.062625
0.875 | 0.04406
1 | 0.017889
1.125 | 0.024533
1.25 | 0.0029744
1.375 | 0.0095516
1.5 | 0.0059811
1.625 | 0
1.75 | 0
1.875 | 0
2 | 0
2.125 | 0
2.25 | 0
2.375 | 0
2.5 | 0
2.625 | 0
2.75 | 0
2.875 | 0
3 | 0
3.125 | 0
3.25 | 0
3.375 | 0
3.5 | 0
3.625 | 0
3.75 | 0
3.875 | 0
4 | 0

## E38 (2009+), E67, E78
E38 (2009+), E67, E78
Injector Type: | HP525L
Matched Set: | None selected
Report Date: | 18/05/2022
Reference Pressure (gauge): | 300 | kPa
Reference Voltage (gauge): | 14 | V
Minimum Pulse Width: | 0.43 | ms
Static Flow
Scaling | 100 | % | Edit to update
Stoich (Petrol) | 14.7 |  | Edit to update
Stoich (Ethanol) | 9.008 |  | Edit to update
Differential Pressure [kPa] | Flow [lb/h] | Flow (Scaled) [lb/h] | Flow [g/s] | Flow (Scaled) [g/s]
128 | 32.211 | 32.211 | 4.0585 | 4.0585
148 | 34.6362 | 34.6362 | 4.3641 | 4.3641
168 | 36.9023 | 36.9023 | 4.6496 | 4.6496
188 | 39.0371 | 39.0371 | 4.9186 | 4.9186
208 | 41.0611 | 41.0611 | 5.1736 | 5.1736
228 | 42.9267 | 42.9267 | 5.4087 | 5.4087
248 | 44.7923 | 44.7923 | 5.6437 | 5.6437
268 | 46.6579 | 46.6579 | 5.8788 | 5.8788
288 | 48.5235 | 48.5235 | 6.1138 | 6.1138
308 | 50.2755 | 50.2755 | 6.3346 | 6.3346
328 | 51.8572 | 51.8572 | 6.5339 | 6.5339
348 | 53.4389 | 53.4389 | 6.7332 | 6.7332
368 | 55.0206 | 55.0206 | 6.9325 | 6.9325
388 | 56.6023 | 56.6023 | 7.1318 | 7.1318
408 | 58.1283 | 58.1283 | 7.324 | 7.324
428 | 59.571 | 59.571 | 7.5058 | 7.5058
448 | 61.0136 | 61.0136 | 7.6876 | 7.6876
468 | 62.4563 | 62.4563 | 7.8694 | 7.8694
488 | 63.8989 | 63.8989 | 8.0511 | 8.0511
508 | 65.2458 | 65.2458 | 8.2208 | 8.2208
528 | 66.4489 | 66.4489 | 8.3724 | 8.3724
548 | 67.6521 | 67.6521 | 8.524 | 8.524
568 | 68.8553 | 68.8553 | 8.6756 | 8.6756
588 | 70.0584 | 70.0584 | 8.8272 | 8.8272
608 | 71.24 | 71.24 | 8.9761 | 8.9761
628 | 72.4022 | 72.4022 | 9.1225 | 9.1225
648 | 73.546 | 73.546 | 9.2666 | 9.2666
668 | 74.6724 | 74.6724 | 9.4086 | 9.4086
688 | 75.782 | 75.782 | 9.5484 | 9.5484
708 | 76.8756 | 76.8756 | 9.6862 | 9.6862
728 | 77.9538 | 77.9538 | 9.822 | 9.822
748 | 79.0174 | 79.0174 | 9.956 | 9.956
768 | 80.0668 | 80.0668 | 10.0882 | 10.0882
Air Fuel Ratio
Ethonol Percentage [%] | 0 | 6.25 | 12.5 | 18.75 | 25 | 31.25 | 37.5 | 43.75 | 50 | 56.25 | 62.5 | 68.75 | 75 | 81.25 | 87.5 | 93.75 | 100
Stoich | 14.7 | 14.3443 | 13.9885 | 13.6327 | 13.277 | 12.9212 | 12.5655 | 12.2097 | 11.854 | 11.4982 | 11.1425 | 10.7867 | 10.431 | 10.0752 | 9.7195 | 9.3637 | 9.008
Stoich (Scaled) | 14.7 | 14.3442 | 13.9885 | 13.6327 | 13.277 | 12.9212 | 12.5655 | 12.2097 | 11.854 | 11.4982 | 11.1425 | 10.7867 | 10.431 | 10.0752 | 9.7195 | 9.3637 | 9.008
Battery Offsets
Table data (Offset) [ms] | Battery Voltage [V]
Differential Pressure [kPa] | 4 | 5 | 6 | 7 | 8 | 9 | 10 | 11 | 12 | 13 | 14 | 15 | 16 | 17 | 18 | 19 | 20
128 | 4.5486 | 3.5862 | 2.8425 | 2.2769 | 1.8533 | 1.5395 | 1.3074 | 1.1332 | 0.99704 | 0.88344 | 0.78087 | 0.682 | 0.58363 | 0.48669 | 0.39626 | 0.32154 | 0.2759
148 | 4.6794 | 3.6813 | 2.9087 | 2.3206 | 1.8799 | 1.5539 | 1.3138 | 1.1352 | 0.99755 | 0.88464 | 0.78433 | 0.68861 | 0.59363 | 0.49965 | 0.41108 | 0.33648 | 0.28853
168 | 4.8184 | 3.7833 | 2.9808 | 2.369 | 1.9103 | 1.5712 | 1.3225 | 1.1388 | 0.99909 | 0.88646 | 0.7881 | 0.69533 | 0.60363 | 0.51262 | 0.42604 | 0.35178 | 0.30185
188 | 4.9656 | 3.8924 | 3.0587 | 2.4222 | 1.9445 | 1.5916 | 1.3334 | 1.144 | 1.0017 | 0.88894 | 0.7922 | 0.70216 | 0.61365 | 0.52561 | 0.44112 | 0.3674 | 0.31581
208 | 5.1213 | 4.0086 | 3.1426 | 2.4803 | 1.9827 | 1.615 | 1.3466 | 1.1509 | 1.0055 | 0.8921 | 0.79665 | 0.70913 | 0.62369 | 0.53861 | 0.4563 | 0.38333 | 0.3304
228 | 5.2855 | 4.132 | 3.2325 | 2.5433 | 2.0248 | 1.6415 | 1.3621 | 1.1594 | 1.0104 | 0.89597 | 0.80149 | 0.71625 | 0.63375 | 0.55161 | 0.47158 | 0.39956 | 0.34557
248 | 5.4584 | 4.2627 | 3.3286 | 2.6114 | 2.071 | 1.6713 | 1.3801 | 1.1698 | 1.0165 | 0.90059 | 0.80672 | 0.72353 | 0.64385 | 0.56462 | 0.48694 | 0.41605 | 0.36131
268 | 5.64 | 4.401 | 3.4309 | 2.6846 | 2.1214 | 1.7042 | 1.4006 | 1.1819 | 1.0238 | 0.906 | 0.81239 | 0.73099 | 0.65397 | 0.57762 | 0.50237 | 0.43279 | 0.37758
288 | 5.8305 | 4.5467 | 3.5395 | 2.7631 | 2.176 | 1.7406 | 1.4236 | 1.1959 | 1.0324 | 0.91222 | 0.8185 | 0.73865 | 0.66415 | 0.59063 | 0.51787 | 0.44976 | 0.39435
308 | 6.03 | 4.7001 | 3.6546 | 2.8469 | 2.2349 | 1.7803 | 1.4492 | 1.2119 | 1.0424 | 0.91929 | 0.8251 | 0.74652 | 0.67438 | 0.60364 | 0.53342 | 0.46694 | 0.4116
328 | 6.2386 | 4.8613 | 3.7762 | 2.9361 | 2.2981 | 1.8235 | 1.4775 | 1.2297 | 1.0537 | 0.92725 | 0.8322 | 0.75462 | 0.68467 | 0.61665 | 0.54901 | 0.48432 | 0.42931
348 | 6.4563 | 5.0304 | 3.9044 | 3.0308 | 2.3659 | 1.8702 | 1.5086 | 1.2496 | 1.0665 | 0.93613 | 0.83983 | 0.76297 | 0.69503 | 0.62966 | 0.56464 | 0.50188 | 0.44744
368 | 6.6835 | 5.2074 | 4.0394 | 3.1311 | 2.4382 | 1.9206 | 1.5424 | 1.2716 | 1.0807 | 0.94597 | 0.84803 | 0.77159 | 0.70547 | 0.64267 | 0.5803 | 0.5196 | 0.46597
388 | 6.92 | 5.3925 | 4.1812 | 3.237 | 2.5151 | 1.9747 | 1.579 | 1.2958 | 1.0964 | 0.95681 | 0.85682 | 0.78049 | 0.71601 | 0.65569 | 0.59598 | 0.53747 | 0.48488
408 | 7.1662 | 5.5858 | 4.3299 | 3.3487 | 2.5967 | 2.0325 | 1.6186 | 1.3221 | 1.1137 | 0.96868 | 0.86622 | 0.78971 | 0.72666 | 0.66872 | 0.61168 | 0.55547 | 0.50415
428 | 7.422 | 5.7874 | 4.4856 | 3.4663 | 2.6832 | 2.0941 | 1.6612 | 1.3506 | 1.1326 | 0.98163 | 0.87628 | 0.79926 | 0.73743 | 0.68176 | 0.6274 | 0.57359 | 0.52374
448 | 7.6876 | 5.9974 | 4.6485 | 3.5898 | 2.7745 | 2.1597 | 1.7069 | 1.3815 | 1.1531 | 0.9957 | 0.88702 | 0.80916 | 0.74832 | 0.69482 | 0.64312 | 0.59182 | 0.54365
468 | 7.9632 | 6.2159 | 4.8186 | 3.7194 | 2.8707 | 2.2292 | 1.7556 | 1.4147 | 1.1754 | 1.0109 | 0.89847 | 0.81945 | 0.75937 | 0.70791 | 0.65885 | 0.61014 | 0.56385
488 | 8.2488 | 6.4431 | 4.996 | 3.8551 | 2.9721 | 2.3029 | 1.8076 | 1.4503 | 1.1994 | 1.0273 | 0.91067 | 0.83013 | 0.77058 | 0.72102 | 0.67459 | 0.62855 | 0.58432
508 | 8.5445 | 6.6791 | 5.1809 | 3.997 | 3.0785 | 2.3806 | 1.8628 | 1.4884 | 1.2252 | 1.045 | 0.92365 | 0.84124 | 0.78197 | 0.73417 | 0.69032 | 0.64703 | 0.60504
528 | 8.8506 | 6.9238 | 5.3733 | 4.1453 | 3.1902 | 2.4626 | 1.9213 | 1.5291 | 1.2529 | 1.0639 | 0.93744 | 0.8528 | 0.79355 | 0.74736 | 0.70606 | 0.66557 | 0.62599
548 | 9.167 | 7.1776 | 5.5734 | 4.3 | 3.3072 | 2.5489 | 1.9832 | 1.5723 | 1.2825 | 1.0842 | 0.95208 | 0.86483 | 0.80534 | 0.76061 | 0.72179 | 0.68417 | 0.64716
568 | 9.494 | 7.4405 | 5.7812 | 4.4612 | 3.4296 | 2.6396 | 2.0487 | 1.6182 | 1.314 | 1.1059 | 0.96761 | 0.87737 | 0.81736 | 0.77392 | 0.73753 | 0.70281 | 0.66852
588 | 9.8317 | 7.7125 | 5.9969 | 4.629 | 3.5575 | 2.7347 | 2.1176 | 1.6669 | 1.3476 | 1.1289 | 0.98405 | 0.89044 | 0.82963 | 0.7873 | 0.75327 | 0.72149 | 0.69006
608 | 10.1801 | 7.9939 | 6.2205 | 4.8036 | 3.6909 | 2.8344 | 2.1902 | 1.7183 | 1.3833 | 1.1534 | 1.0015 | 0.90408 | 0.84217 | 0.80076 | 0.76901 | 0.7402 | 0.71177
628 | 10.5395 | 8.2848 | 6.4523 | 4.985 | 3.8301 | 2.9387 | 2.2664 | 1.7726 | 1.421 | 1.1795 | 1.0199 | 0.91829 | 0.855 | 0.81432 | 0.78476 | 0.75893 | 0.73362
648 | 10.9099 | 8.5852 | 6.6922 | 5.1733 | 3.975 | 3.0477 | 2.3464 | 1.8298 | 1.461 | 1.207 | 1.0393 | 0.93313 | 0.86813 | 0.82798 | 0.80051 | 0.77769 | 0.75561
668 | 11.2914 | 8.8952 | 6.9404 | 5.3686 | 4.1257 | 3.1615 | 2.4302 | 1.89 | 1.5032 | 1.2362 | 1.0598 | 0.94862 | 0.8816 | 0.84177 | 0.81628 | 0.79645 | 0.77772
688 | 11.6843 | 9.2151 | 7.197 | 5.5711 | 4.2824 | 3.2802 | 2.518 | 1.9533 | 1.5477 | 1.2671 | 1.0814 | 0.96479 | 0.89542 | 0.85568 | 0.83207 | 0.81523 | 0.79993
708 | 12.0886 | 9.5449 | 7.4622 | 5.7808 | 4.4451 | 3.4039 | 2.6097 | 2.0196 | 1.5945 | 1.2996 | 1.1042 | 0.98167 | 0.90961 | 0.86974 | 0.84788 | 0.83401 | 0.82225
728 | 12.5044 | 9.8847 | 7.7359 | 5.9978 | 4.614 | 3.5325 | 2.7055 | 2.0892 | 1.6438 | 1.3339 | 1.1282 | 0.99929 | 0.92421 | 0.88396 | 0.86372 | 0.85279 | 0.84464
748 | 12.9319 | 10.2347 | 8.0185 | 6.2222 | 4.7891 | 3.6664 | 2.8055 | 2.162 | 1.6955 | 1.37 | 1.1534 | 1.0177 | 0.93923 | 0.89836 | 0.87959 | 0.87158 | 0.86711
768 | 13.3712 | 10.595 | 8.3098 | 6.4542 | 4.9705 | 3.8054 | 2.9096 | 2.2381 | 1.7498 | 1.408 | 1.1799 | 1.0369 | 0.9547 | 0.91295 | 0.89551 | 0.89037 | 0.88964
Short Pulse Adder
Short Pulse Limit: | 1.625 | ms
Effective Pulse Width [ms] | Adder [ms]
0 | 0.34
0.125 | 0.32984
0.25 | 0.2398
0.375 | 0.14126
0.5 | 0.12842
0.625 | 0.09184
0.75 | 0.062625
0.875 | 0.04406
1 | 0.017889
1.125 | 0.024533
1.25 | 0.0029744
1.375 | 0.0095516
1.5 | 0.0059811
1.625 | 0
1.75 | 0
1.875 | 0
2 | 0
2.125 | 0
2.25 | 0
2.375 | 0
2.5 | 0
2.625 | 0
2.75 | 0
2.875 | 0
3 | 0
3.125 | 0
3.25 | 0
3.375 | 0
3.5 | 0
3.625 | 0
3.75 | 0
3.875 | 0
4 | 0

## Generic
Generic
Injector Type: | HP525L
Matched Set: | None selected
Report Date: | 18/05/2022
Reference Pressure (gauge): | 300 | kPa
Reference Voltage (gauge): | 14 | V
Minimum Pulse Width: | 0.43 | ms
Static Flow
Scaling | 100 | % | Edit to update
Stoich (Petrol) | 14.7 |  | Edit to update
Stoich (Ethanol) | 9.008 |  | Edit to update
Manifold Vacuum [kPa] | Flow [lb/h] | Flow (Scaled) [lb/h] | Flow [g/s] | Flow (Scaled) [g/s]
-80 | 51.2245 | 51.2245 | 6.4542 | 6.4542
-70 | 52.0153 | 52.0153 | 6.5538 | 6.5538
-60 | 52.8062 | 52.8062 | 6.6535 | 6.6535
-50 | 53.597 | 53.597 | 6.7531 | 6.7531
-40 | 54.3879 | 54.3879 | 6.8528 | 6.8528
-30 | 55.1787 | 55.1787 | 6.9524 | 6.9524
-20 | 55.9696 | 55.9696 | 7.052 | 7.052
-10 | 56.7604 | 56.7604 | 7.1517 | 7.1517
0 | 57.5513 | 57.5513 | 7.2513 | 7.2513
10 | 58.2726 | 58.2726 | 7.3422 | 7.3422
20 | 58.9939 | 58.9939 | 7.4331 | 7.4331
30 | 59.7152 | 59.7152 | 7.524 | 7.524
40 | 60.4366 | 60.4366 | 7.6149 | 7.6149
50 | 61.1579 | 61.1579 | 7.7058 | 7.7058
60 | 61.8792 | 61.8792 | 7.7966 | 7.7966
70 | 62.6005 | 62.6005 | 7.8875 | 7.8875
80 | 63.3219 | 63.3219 | 7.9784 | 7.9784
Air Fuel Ratio
Ethonol Percentage [%] | 0 | 6.25 | 12.5 | 18.75 | 25 | 31.25 | 37.5 | 43.75 | 50 | 56.25 | 62.5 | 68.75 | 75 | 81.25 | 87.5 | 93.75 | 100
Stoich | 14.7 | 14.3443 | 13.9885 | 13.6327 | 13.277 | 12.9212 | 12.5655 | 12.2097 | 11.854 | 11.4982 | 11.1425 | 10.7867 | 10.431 | 10.0752 | 9.7195 | 9.3637 | 9.008
Stoich (Scaled) | 14.7 | 14.3442 | 13.9885 | 13.6327 | 13.277 | 12.9212 | 12.5655 | 12.2097 | 11.854 | 11.4982 | 11.1425 | 10.7867 | 10.431 | 10.0752 | 9.7195 | 9.3637 | 9.008
Battery Offsets
Table data (Offset) [ms] | Manifold Vacuum [kPa]
Pressures | 4.5 | 5 | 5.5 | 6 | 6.5 | 7 | 7.5 | 8 | 8.5 | 9 | 9.5 | 10 | 10.5 | 11 | 11.5 | 12 | 12.5 | 13 | 13.5 | 14 | 14.5 | 15 | 15.5 | 16 | 16.5 | 17 | 17.5 | 18 | 18.5 | 19 | 19.5 | 20 | 20.5
-80 | 5.4358 | 4.7959 | 4.2282 | 3.7267 | 3.2857 | 2.8998 | 2.5636 | 2.2723 | 2.0212 | 1.8058 | 1.622 | 1.4659 | 1.3338 | 1.2223 | 1.1284 | 1.049 | 0.98167 | 0.92395 | 0.87378 | 0.8293 | 0.78893 | 0.75135 | 0.71549 | 0.68054 | 0.64596 | 0.61145 | 0.57697 | 0.54277 | 0.50931 | 0.47735 | 0.44788 | 0.42217 | 0.40174
-70 | 5.5292 | 4.8779 | 4.2997 | 3.7887 | 3.3391 | 2.9453 | 2.6022 | 2.3047 | 2.0481 | 1.828 | 1.6401 | 1.4805 | 1.3455 | 1.2316 | 1.1358 | 1.0549 | 0.98651 | 0.92809 | 0.87753 | 0.83294 | 0.7927 | 0.75544 | 0.72006 | 0.6857 | 0.65177 | 0.61795 | 0.58415 | 0.55057 | 0.51764 | 0.48607 | 0.45682 | 0.4311 | 0.4104
-60 | 5.6247 | 4.9618 | 4.373 | 3.8523 | 3.3939 | 2.9922 | 2.642 | 2.3382 | 2.0761 | 1.8511 | 1.659 | 1.4958 | 1.3578 | 1.2414 | 1.1436 | 1.0612 | 0.99165 | 0.93246 | 0.88146 | 0.83672 | 0.79656 | 0.7596 | 0.72466 | 0.69087 | 0.6576 | 0.62446 | 0.59134 | 0.55838 | 0.526 | 0.49484 | 0.46582 | 0.44014 | 0.41921
-50 | 5.7224 | 5.0477 | 4.4481 | 3.9176 | 3.4503 | 3.0406 | 2.6831 | 2.3729 | 2.1051 | 1.8751 | 1.6787 | 1.5118 | 1.3707 | 1.2518 | 1.1518 | 1.0678 | 0.99708 | 0.93707 | 0.88557 | 0.84063 | 0.80053 | 0.76382 | 0.72931 | 0.69607 | 0.66342 | 0.63096 | 0.59852 | 0.5662 | 0.53437 | 0.50365 | 0.4749 | 0.44927 | 0.42816
-40 | 5.8223 | 5.1356 | 4.5251 | 3.9846 | 3.5082 | 3.0903 | 2.7255 | 2.4087 | 2.1351 | 1.9 | 1.6992 | 1.5285 | 1.3842 | 1.2626 | 1.1605 | 1.0748 | 1.0028 | 0.94191 | 0.88987 | 0.84468 | 0.80459 | 0.7681 | 0.73399 | 0.70128 | 0.66926 | 0.63747 | 0.6057 | 0.57403 | 0.54277 | 0.51249 | 0.48404 | 0.45851 | 0.43725
-30 | 5.9243 | 5.2255 | 4.6039 | 4.0532 | 3.5676 | 3.1414 | 2.7691 | 2.4456 | 2.1661 | 1.9258 | 1.7205 | 1.5459 | 1.3983 | 1.274 | 1.1696 | 1.0822 | 1.0088 | 0.94701 | 0.89437 | 0.84888 | 0.80876 | 0.77246 | 0.73872 | 0.70652 | 0.67511 | 0.64397 | 0.61289 | 0.58187 | 0.55118 | 0.52138 | 0.49325 | 0.46784 | 0.44647
-20 | 6.0285 | 5.3175 | 4.6846 | 4.1236 | 3.6286 | 3.1939 | 2.814 | 2.4838 | 2.1982 | 1.9526 | 1.7426 | 1.564 | 1.413 | 1.2858 | 1.1792 | 1.0899 | 1.0152 | 0.95235 | 0.89906 | 0.85323 | 0.81303 | 0.77689 | 0.7435 | 0.71179 | 0.68096 | 0.65048 | 0.62007 | 0.58971 | 0.55962 | 0.5303 | 0.50252 | 0.47727 | 0.45583
-10 | 6.135 | 5.4114 | 4.7671 | 4.1957 | 3.6912 | 3.2479 | 2.8603 | 2.523 | 2.2313 | 1.9803 | 1.7655 | 1.5829 | 1.4283 | 1.2983 | 1.1892 | 1.0981 | 1.0219 | 0.95795 | 0.90395 | 0.85773 | 0.81742 | 0.7814 | 0.74832 | 0.71707 | 0.68683 | 0.65699 | 0.62726 | 0.59755 | 0.56807 | 0.53926 | 0.51185 | 0.48679 | 0.46532
0 | 6.2436 | 5.5075 | 4.8516 | 4.2695 | 3.7554 | 3.3033 | 2.9078 | 2.5635 | 2.2655 | 2.0089 | 1.7893 | 1.6024 | 1.4443 | 1.3113 | 1.1998 | 1.1066 | 1.0288 | 0.9638 | 0.90904 | 0.86238 | 0.82192 | 0.78599 | 0.75319 | 0.72239 | 0.6927 | 0.66351 | 0.63444 | 0.6054 | 0.57653 | 0.54825 | 0.52123 | 0.4964 | 0.47494
10 | 6.3545 | 5.6056 | 4.9379 | 4.3451 | 3.8212 | 3.3602 | 2.9566 | 2.6051 | 2.3007 | 2.0385 | 1.8139 | 1.6228 | 1.461 | 1.3248 | 1.2107 | 1.1155 | 1.0362 | 0.96993 | 0.91434 | 0.8672 | 0.82653 | 0.79065 | 0.75811 | 0.72773 | 0.69859 | 0.67002 | 0.64163 | 0.61325 | 0.58501 | 0.55728 | 0.53067 | 0.50609 | 0.48467
20 | 6.4676 | 5.7057 | 5.0262 | 4.4225 | 3.8886 | 3.4185 | 3.0068 | 2.648 | 2.337 | 2.069 | 1.8394 | 1.6438 | 1.4783 | 1.3389 | 1.2222 | 1.1248 | 1.0438 | 0.97632 | 0.91986 | 0.87218 | 0.83127 | 0.7954 | 0.76309 | 0.7331 | 0.70449 | 0.67654 | 0.64881 | 0.62111 | 0.59351 | 0.56633 | 0.54017 | 0.51587 | 0.49453
30 | 6.583 | 5.808 | 5.1163 | 4.5016 | 3.9576 | 3.4784 | 3.0583 | 2.6921 | 2.3744 | 2.1005 | 1.8657 | 1.6656 | 1.4962 | 1.3536 | 1.2342 | 1.1346 | 1.0518 | 0.98299 | 0.92559 | 0.87732 | 0.83613 | 0.80023 | 0.76812 | 0.73851 | 0.71041 | 0.68307 | 0.656 | 0.62897 | 0.60201 | 0.57541 | 0.54971 | 0.52572 | 0.5045
40 | 6.7007 | 5.9124 | 5.2085 | 4.5825 | 4.0282 | 3.5397 | 3.1112 | 2.7373 | 2.4129 | 2.133 | 1.8929 | 1.6882 | 1.5148 | 1.3688 | 1.2466 | 1.1447 | 1.0601 | 0.98993 | 0.93155 | 0.88264 | 0.84112 | 0.80516 | 0.7732 | 0.74395 | 0.71634 | 0.6896 | 0.66318 | 0.63683 | 0.61053 | 0.58452 | 0.55931 | 0.53565 | 0.51459
50 | 6.8207 | 6.0189 | 5.3025 | 4.6652 | 4.1005 | 3.6025 | 3.1654 | 2.7839 | 2.4525 | 2.1665 | 1.921 | 1.7116 | 1.5341 | 1.3847 | 1.2595 | 1.1553 | 1.0688 | 0.99717 | 0.93773 | 0.88813 | 0.84623 | 0.81018 | 0.77835 | 0.74942 | 0.72229 | 0.69613 | 0.67037 | 0.6447 | 0.61905 | 0.59365 | 0.56894 | 0.54566 | 0.52478
60 | 6.9429 | 6.1275 | 5.3986 | 4.7497 | 4.1744 | 3.6668 | 3.2211 | 2.8316 | 2.4933 | 2.2009 | 1.9499 | 1.7357 | 1.5541 | 1.4011 | 1.273 | 1.1663 | 1.0778 | 1.0047 | 0.94415 | 0.8938 | 0.85148 | 0.81529 | 0.78357 | 0.75493 | 0.72826 | 0.70267 | 0.67756 | 0.65256 | 0.62759 | 0.6028 | 0.57863 | 0.55574 | 0.53508
70 | 7.0675 | 6.2383 | 5.4966 | 4.836 | 4.25 | 3.7327 | 3.2781 | 2.8806 | 2.5351 | 2.2364 | 1.9798 | 1.7607 | 1.5748 | 1.4181 | 1.2869 | 1.1777 | 1.0872 | 1.0125 | 0.9508 | 0.89966 | 0.85687 | 0.8205 | 0.78884 | 0.76048 | 0.73425 | 0.70922 | 0.68474 | 0.66043 | 0.63613 | 0.61198 | 0.58835 | 0.56589 | 0.54548
80 | 7.1945 | 6.3512 | 5.5967 | 4.9242 | 4.3273 | 3.8 | 3.3364 | 2.9309 | 2.5781 | 2.2729 | 2.0106 | 1.7864 | 1.5962 | 1.4358 | 1.3014 | 1.1896 | 1.097 | 1.0206 | 0.95769 | 0.9057 | 0.8624 | 0.82581 | 0.79419 | 0.76608 | 0.74025 | 0.71577 | 0.69193 | 0.66829 | 0.64468 | 0.62118 | 0.59812 | 0.5761 | 0.55599
Short Pulse Adder
Short Pulse Limit: | 1.625 | ms
Effective Pulse Width [ms] | Adder [ms]
0 | 0.34
0.125 | 0.32984
0.25 | 0.2398
0.375 | 0.14126
0.5 | 0.12842
0.625 | 0.09184
0.75 | 0.062625
0.875 | 0.04406
1 | 0.017889
1.125 | 0.024533
1.25 | 0.0029744
1.375 | 0.0095516
1.5 | 0.0059811
1.625 | 0
1.75 | 0
1.875 | 0
2 | 0
2.125 | 0
2.25 | 0
2.375 | 0
2.5 | 0
2.625 | 0
2.75 | 0
2.875 | 0
3 | 0
3.125 | 0
3.25 | 0
3.375 | 0
3.5 | 0
3.625 | 0
3.75 | 0
3.875 | 0
4 | 0