## Platinum Sport
Platinum Sport
Injector Type: | HP525L
Matched Set: | None selected
Report Date: | 18/05/2022
Reference Voltage [V]: | 14
Fuel Pressure [psi] | 43.5 | Edit to update. Range: 29 to 101.5
Voltage [V]
Pressure [psi] | 8.25 | 8.5 | 8.75 | 9 | 9.25 | 9.5 | 9.75 | 10 | 10.25 | 10.5 | 10.75 | 11 | 11.25 | 11.5 | 11.75 | 12 | 12.25 | 12.5 | 12.75 | 13 | 13.25 | 13.5 | 13.75 | 14 | 14.25 | 14.5 | 14.75 | 15 | 15.25 | 15.5 | 15.75 | 16
29.008 | 1.8297 | 1.7405 | 1.659 | 1.5847 | 1.5166 | 1.4541 | 1.3967 | 1.3436 | 1.2944 | 1.2485 | 1.2054 | 1.1648 | 1.1262 | 1.0893 | 1.0538 | 1.0194 | 0.98596 | 0.95329 | 0.92125 | 0.88978 | 0.85882 | 0.82837 | 0.7985 | 0.76928 | 0.74085 | 0.71339 | 0.68711 | 0.66228 | 0.6392 | 0.61822 | 0.59974 | 0.58418
43.512 | 2.0759 | 1.9578 | 1.8505 | 1.7529 | 1.6643 | 1.5836 | 1.5103 | 1.4435 | 1.3825 | 1.3267 | 1.2755 | 1.2284 | 1.1847 | 1.144 | 1.1058 | 1.0699 | 1.0357 | 1.0031 | 0.97171 | 0.94134 | 0.91181 | 0.88299 | 0.85478 | 0.82712 | 0.80002 | 0.77351 | 0.74766 | 0.72261 | 0.6985 | 0.67556 | 0.65403 | 0.63421
58.016 | 2.3895 | 2.2362 | 2.0968 | 1.9702 | 1.8554 | 1.7514 | 1.6574 | 1.5724 | 1.4955 | 1.4261 | 1.3633 | 1.3065 | 1.2549 | 1.208 | 1.1652 | 1.1259 | 1.0896 | 1.0559 | 1.0245 | 0.99481 | 0.96667 | 0.93975 | 0.91383 | 0.88871 | 0.86425 | 0.84034 | 0.81692 | 0.79396 | 0.77151 | 0.74961 | 0.72839 | 0.70799
72.52 | 2.8266 | 2.6291 | 2.449 | 2.2851 | 2.1363 | 2.0014 | 1.8794 | 1.7693 | 1.67 | 1.5807 | 1.5005 | 1.4284 | 1.3638 | 1.3058 | 1.2537 | 1.2069 | 1.1647 | 1.1265 | 1.0917 | 1.06 | 1.0307 | 1.0036 | 0.97816 | 0.95411 | 0.93117 | 0.90908 | 0.88763 | 0.86669 | 0.84611 | 0.82584 | 0.80585 | 0.78614
87.024 | 3.4595 | 3.2065 | 2.9747 | 2.7628 | 2.5696 | 2.3938 | 2.2342 | 2.0896 | 1.9589 | 1.841 | 1.735 | 1.6398 | 1.5545 | 1.4781 | 1.4098 | 1.3488 | 1.2944 | 1.2457 | 1.2021 | 1.163 | 1.1278 | 1.0958 | 1.0666 | 1.0398 | 1.0148 | 0.99131 | 0.96898 | 0.9475 | 0.92662 | 0.90613 | 0.88585 | 0.86566
101.528 | 4.3771 | 4.0547 | 3.7577 | 3.4847 | 3.2343 | 3.0051 | 2.7958 | 2.605 | 2.4314 | 2.274 | 2.1314 | 2.0026 | 1.8865 | 1.782 | 1.6882 | 1.604 | 1.5286 | 1.4611 | 1.4007 | 1.3465 | 1.2979 | 1.2541 | 1.2146 | 1.1785 | 1.1455 | 1.115 | 1.0865 | 1.0595 | 1.0337 | 1.0087 | 0.98421 | 0.95993
Voltage [V] | 8.25 | 8.5 | 8.75 | 9 | 9.25 | 9.5 | 9.75 | 10 | 10.25 | 10.5 | 10.75 | 11 | 11.25 | 11.5 | 11.75 | 12 | 12.25 | 12.5 | 12.75 | 13 | 13.25 | 13.5 | 13.75 | 14 | 14.25 | 14.5 | 14.75 | 15 | 15.25 | 15.5 | 15.75 | 16
Offset [ms] | 2.0757 | 1.9577 | 1.8504 | 1.7528 | 1.6641 | 1.5835 | 1.5102 | 1.4434 | 1.3824 | 1.3267 | 1.2755 | 1.2283 | 1.1846 | 1.1439 | 1.1058 | 1.0698 | 1.0357 | 1.0031 | 0.97167 | 0.9413 | 0.91177 | 0.88295 | 0.85473 | 0.82708 | 0.79997 | 0.77346 | 0.74761 | 0.72256 | 0.69845 | 0.67551 | 0.65399 | 0.63417
Injector Offsets (Differential Injector Pressure)
Voltage [V] | 8.25 | 8.5 | 8.75 | 9 | 9.25 | 9.5 | 9.75 | 10 | 10.25 | 10.5 | 10.75 | 11 | 11.25 | 11.5 | 11.75 | 12 | 12.25 | 12.5 | 12.75 | 13 | 13.25 | 13.5 | 13.75 | 14 | 14.25 | 14.5 | 14.75 | 15 | 15.25 | 15.5 | 15.75 | 16
Offset [ms] | 2.0757 | 1.9577 | 1.8504 | 1.7528 | 1.6641 | 1.5835 | 1.5102 | 1.4434 | 1.3824 | 1.3267 | 1.2755 | 1.2283 | 1.1846 | 1.1439 | 1.1058 | 1.0698 | 1.0357 | 1.0031 | 0.97167 | 0.9413 | 0.91177 | 0.88295 | 0.85473 | 0.82708 | 0.79997 | 0.77346 | 0.74761 | 0.72256 | 0.69845 | 0.67551 | 0.65399 | 0.63417

## Platinum Pro
Platinum Pro
Injector Type: | HP525L
Matched Set: | None selected
Report Date: | 18/05/2022
Reference Voltage [V]: | 14
Fuel Pressure [psi] | 43.5 | Edit to update. Range: 29 to 101.5
Voltage [V]
Pressure [psi] | 6 | 8 | 10 | 11 | 12 | 14 | 15 | 16
29.008 | 3.4269 | 1.9707 | 1.3261 | 1.1487 | 1.0113 | 0.77238 | 0.66438 | 0.58345
43.512 | 4.0026 | 2.2089 | 1.4145 | 1.2104 | 1.0664 | 0.8395 | 0.73222 | 0.63662
58.016 | 4.7778 | 2.5562 | 1.5488 | 1.2964 | 1.1312 | 0.90712 | 0.80614 | 0.70821
72.52 | 5.8042 | 3.0517 | 1.7552 | 1.4266 | 1.2191 | 0.97603 | 0.88056 | 0.78627
87.024 | 7.1396 | 3.7403 | 2.0659 | 1.6271 | 1.3497 | 1.053 | 0.95587 | 0.86483
101.528 | 8.8476 | 4.6729 | 2.5192 | 1.9295 | 1.5485 | 1.1508 | 1.0384 | 0.94388
Voltage [V] | 6 | 8 | 10 | 11 | 12 | 14 | 15 | 16
Offset [ms] | 4.0021 | 2.2087 | 1.4145 | 1.2103 | 1.0664 | 0.83944 | 0.73217 | 0.63658
Injector Offsets (Differential Injector Pressure)
Voltage [V] | 6 | 8 | 10 | 11 | 12 | 14 | 15 | 16
Offset [ms] | 4.0021 | 2.2087 | 1.4145 | 1.2103 | 1.0664 | 0.83944 | 0.73217 | 0.63658
Flow Rate
Pressure [kPa] | 100 | 200 | 300 | 400 | 500 | 600 | 700 | 800
Flow Rate [cc/min] at 14V | 295.2171 | 417.5 | 514.1 | 596 | 670.7 | 733 | 791.7305 | 846.3955

## Elite
Elite
Injector Type: | HP525L
Matched Set: | None selected
Report Date: | 18/05/2022
Reference Voltage [V]: | 14
Deadtime [ms]
Choose Deadtime matrix below based on your chosen axis (Voltage/Pressure or Pressure/Voltage).
Voltage [V]
Pressure [kpa] | 6 | 8 | 10 | 11 | 12 | 14 | 15 | 16
850 | 9.7257 | 5.8383 | 3.4151 | 2.6167 | 2.0304 | 1.3316 | 1.1494 | 1.0397
800 | 8.8977 | 5.3123 | 3.1042 | 2.3851 | 1.8616 | 1.246 | 1.0875 | 0.99216
750 | 8.132 | 4.8318 | 2.8245 | 2.1786 | 1.7124 | 1.171 | 1.0329 | 0.94904
700 | 7.4261 | 4.3945 | 2.5742 | 1.9955 | 1.5814 | 1.1056 | 0.98464 | 0.90974
650 | 6.7776 | 3.9984 | 2.3516 | 1.8344 | 1.4673 | 1.049 | 0.94201 | 0.87365
600 | 6.184 | 3.6415 | 2.155 | 1.6937 | 1.3687 | 1.0001 | 0.90427 | 0.84022
550 | 5.6431 | 3.3218 | 1.9828 | 1.572 | 1.2844 | 0.95813 | 0.87074 | 0.80897
500 | 5.1526 | 3.0373 | 1.8335 | 1.468 | 1.2132 | 0.92225 | 0.84077 | 0.77943
450 | 4.7101 | 2.7862 | 1.7055 | 1.3804 | 1.1541 | 0.8917 | 0.81379 | 0.75122
400 | 4.3135 | 2.5667 | 1.5974 | 1.3078 | 1.1059 | 0.86575 | 0.78928 | 0.72399
350 | 3.9607 | 2.377 | 1.5078 | 1.2491 | 1.0676 | 0.84376 | 0.76675 | 0.69746
300 | 3.6495 | 2.2153 | 1.4354 | 1.2031 | 1.0381 | 0.82511 | 0.74578 | 0.67137
250 | 3.378 | 2.08 | 1.3788 | 1.1686 | 1.0167 | 0.80923 | 0.72599 | 0.64555
200 | 3.1441 | 1.9696 | 1.3368 | 1.1447 | 1.0023 | 0.79563 | 0.70707 | 0.61985
150 | 2.946 | 1.8823 | 1.3083 | 1.1302 | 0.99423 | 0.78385 | 0.68875 | 0.59419
100 | 2.7816 | 1.8167 | 1.292 | 1.1244 | 0.99164 | 0.77348 | 0.6708 | 0.56853
Differential Injector Pressure [kPa]
Voltage [V] | 100 | 150 | 200 | 250 | 300 | 350 | 400 | 450 | 500 | 550 | 600 | 650 | 700 | 750 | 800 | 850
16 | 0.56853 | 0.59419 | 0.61985 | 0.64555 | 0.67137 | 0.69746 | 0.72399 | 0.75122 | 0.77943 | 0.80897 | 0.84022 | 0.87365 | 0.90974 | 0.94904 | 0.99216 | 1.0397
15 | 0.6708 | 0.68875 | 0.70707 | 0.72599 | 0.74578 | 0.76675 | 0.78928 | 0.81379 | 0.84077 | 0.87074 | 0.90427 | 0.94201 | 0.98464 | 1.0329 | 1.0875 | 1.1494
14 | 0.77348 | 0.78385 | 0.79563 | 0.80923 | 0.82511 | 0.84376 | 0.86575 | 0.8917 | 0.92225 | 0.95813 | 1.0001 | 1.049 | 1.1056 | 1.171 | 1.246 | 1.3316
12 | 0.99164 | 0.99423 | 1.0023 | 1.0167 | 1.0381 | 1.0676 | 1.1059 | 1.1541 | 1.2132 | 1.2844 | 1.3687 | 1.4673 | 1.5814 | 1.7124 | 1.8616 | 2.0304
11 | 1.1244 | 1.1302 | 1.1447 | 1.1686 | 1.2031 | 1.2491 | 1.3078 | 1.3804 | 1.468 | 1.572 | 1.6937 | 1.8344 | 1.9955 | 2.1786 | 2.3851 | 2.6167
10 | 1.292 | 1.3083 | 1.3368 | 1.3788 | 1.4354 | 1.5078 | 1.5974 | 1.7055 | 1.8335 | 1.9828 | 2.155 | 2.3516 | 2.5742 | 2.8245 | 3.1042 | 3.4151
8 | 1.8167 | 1.8823 | 1.9696 | 2.08 | 2.2153 | 2.377 | 2.5667 | 2.7862 | 3.0373 | 3.3218 | 3.6415 | 3.9984 | 4.3945 | 4.8318 | 5.3123 | 5.8383
6 | 2.7816 | 2.946 | 3.1441 | 3.378 | 3.6495 | 3.9607 | 4.3135 | 4.7101 | 5.1526 | 5.6431 | 6.184 | 6.7776 | 7.4261 | 8.132 | 8.8977 | 9.7257
Injector Flow Rate [cc/min]
Differential Injector Pressure [kPa] | 100 | 150 | 200 | 250 | 300 | 350 | 400 | 450 | 500 | 550 | 600 | 650 | 700 | 750 | 800 | 850
Injector Flow Rate [cc/min] | 295.2171 | 361.5656 | 417.5 | 465.8 | 514.1 | 555.05 | 596 | 633.35 | 670.7 | 701.85 | 733 | 762.9306 | 791.7305 | 819.5189 | 846.3955 | 872.4445
Short Pulse Adder [ms]
Effective PW [ms] | 0 | 0.04 | 0.09 | 0.14 | 0.21 | 0.29 | 0.45 | 0.46 | 0.48 | 0.49 | 0.51 | 0.58 | 0.6 | 0.63 | 0.67 | 0.68 | 0.74 | 0.79 | 0.81 | 0.89 | 0.9 | 0.95 | 1 | 1.03 | 1.07 | 1.09 | 1.1 | 1.18 | 1.38 | 3.2 | 4.2 | 4.49
Adder [ms] | 0.34 | 0.36285 | 0.35106 | 0.31998 | 0.27123 | 0.21077 | 0.080383 | 0.11276 | 0.10628 | 0.1297 | 0.14132 | 0.10393 | 0.1091 | 0.088268 | 0.088157 | 0.095293 | 0.066038 | 0.063797 | 0.072018 | 0.038388 | 0.04615 | 0.029328 | 0.017889 | 0.017538 | 0.0034058 | 0.0089483 | 0.035074 | 0.0013428 | 0.0095811 | 0 | 0 | 0

## Nexus
Nexus
Injector Type: | HP525L
Matched Set: | None selected
Report Date: | 18/05/2022
Reference Voltage [V]: | 14
Deadtime [ms]
Choose Deadtime matrix below based on your chosen axis (Voltage/Pressure or Pressure/Voltage).
Voltage [V]
Pressure [kpa] | 7 | 8 | 9 | 10 | 11 | 12 | 13 | 14 | 15 | 16 | 17 | 18
850 | 7.5695 | 5.8383 | 4.472 | 3.4151 | 2.6167 | 2.0304 | 1.6144 | 1.3316 | 1.1494 | 1.0397 | 0.97919 | 0.9489
800 | 6.9042 | 5.3123 | 4.0636 | 3.1042 | 2.3851 | 1.8616 | 1.4937 | 1.246 | 1.0875 | 0.99216 | 0.93816 | 0.90844
750 | 6.2925 | 4.8318 | 3.6931 | 2.8245 | 2.1786 | 1.7124 | 1.3878 | 1.171 | 1.0329 | 0.94904 | 0.8995 | 0.86892
700 | 5.732 | 4.3945 | 3.3587 | 2.5742 | 1.9955 | 1.5814 | 1.2954 | 1.1056 | 0.98464 | 0.90974 | 0.86273 | 0.83003
650 | 5.2205 | 3.9984 | 3.0583 | 2.3516 | 1.8344 | 1.4673 | 1.2155 | 1.049 | 0.94201 | 0.87365 | 0.82744 | 0.79156
600 | 4.7557 | 3.6415 | 2.7902 | 2.155 | 1.6937 | 1.3687 | 1.1469 | 1.0001 | 0.90427 | 0.84022 | 0.79327 | 0.75332
550 | 4.3354 | 3.3218 | 2.5526 | 1.9828 | 1.572 | 1.2844 | 1.0886 | 0.95813 | 0.87074 | 0.80897 | 0.7599 | 0.71519
500 | 3.9577 | 3.0373 | 2.3437 | 1.8335 | 1.468 | 1.2132 | 1.0396 | 0.92225 | 0.84077 | 0.77943 | 0.72707 | 0.67709
450 | 3.6203 | 2.7862 | 2.1618 | 1.7055 | 1.3804 | 1.1541 | 0.99894 | 0.8917 | 0.81379 | 0.75122 | 0.69457 | 0.639
400 | 3.3213 | 2.5667 | 2.0053 | 1.5974 | 1.3078 | 1.1059 | 0.96568 | 0.86575 | 0.78928 | 0.72399 | 0.66224 | 0.60093
350 | 3.0588 | 2.377 | 1.8727 | 1.5078 | 1.2491 | 1.0676 | 0.939 | 0.84376 | 0.76675 | 0.69746 | 0.62998 | 0.56298
300 | 2.8308 | 2.2153 | 1.7623 | 1.4354 | 1.2031 | 1.0381 | 0.91811 | 0.82511 | 0.74578 | 0.67137 | 0.59773 | 0.52526
250 | 2.6355 | 2.08 | 1.6727 | 1.3788 | 1.1686 | 1.0167 | 0.90227 | 0.80923 | 0.72599 | 0.64555 | 0.56548 | 0.48797
200 | 2.471 | 1.9696 | 1.6024 | 1.3368 | 1.1447 | 1.0023 | 0.89077 | 0.79563 | 0.70707 | 0.61985 | 0.53329 | 0.45133
150 | 2.3357 | 1.8823 | 1.5501 | 1.3083 | 1.1302 | 0.99423 | 0.88298 | 0.78385 | 0.68875 | 0.59419 | 0.50125 | 0.41563
100 | 2.2278 | 1.8167 | 1.5145 | 1.292 | 1.1244 | 0.99164 | 0.87832 | 0.77348 | 0.6708 | 0.56853 | 0.46952 | 0.3812
Differential Injector Pressure [kPa]
Voltage [V] | 100 | 150 | 200 | 250 | 300 | 350 | 400 | 450 | 500 | 550 | 600 | 650 | 700 | 750 | 800 | 850
18 | 0.3812 | 0.41563 | 0.45133 | 0.48797 | 0.52526 | 0.56298 | 0.60093 | 0.639 | 0.67709 | 0.71519 | 0.75332 | 0.79156 | 0.83003 | 0.86892 | 0.90844 | 0.9489
17 | 0.46952 | 0.50125 | 0.53329 | 0.56548 | 0.59773 | 0.62998 | 0.66224 | 0.69457 | 0.72707 | 0.7599 | 0.79327 | 0.82744 | 0.86273 | 0.8995 | 0.93816 | 0.97919
16 | 0.56853 | 0.59419 | 0.61985 | 0.64555 | 0.67137 | 0.69746 | 0.72399 | 0.75122 | 0.77943 | 0.80897 | 0.84022 | 0.87365 | 0.90974 | 0.94904 | 0.99216 | 1.0397
15 | 0.6708 | 0.68875 | 0.70707 | 0.72599 | 0.74578 | 0.76675 | 0.78928 | 0.81379 | 0.84077 | 0.87074 | 0.90427 | 0.94201 | 0.98464 | 1.0329 | 1.0875 | 1.1494
14 | 0.77348 | 0.78385 | 0.79563 | 0.80923 | 0.82511 | 0.84376 | 0.86575 | 0.8917 | 0.92225 | 0.95813 | 1.0001 | 1.049 | 1.1056 | 1.171 | 1.246 | 1.3316
13 | 0.87832 | 0.88298 | 0.89077 | 0.90227 | 0.91811 | 0.939 | 0.96568 | 0.99894 | 1.0396 | 1.0886 | 1.1469 | 1.2155 | 1.2954 | 1.3878 | 1.4937 | 1.6144
12 | 0.99164 | 0.99423 | 1.0023 | 1.0167 | 1.0381 | 1.0676 | 1.1059 | 1.1541 | 1.2132 | 1.2844 | 1.3687 | 1.4673 | 1.5814 | 1.7124 | 1.8616 | 2.0304
11 | 1.1244 | 1.1302 | 1.1447 | 1.1686 | 1.2031 | 1.2491 | 1.3078 | 1.3804 | 1.468 | 1.572 | 1.6937 | 1.8344 | 1.9955 | 2.1786 | 2.3851 | 2.6167
10 | 1.292 | 1.3083 | 1.3368 | 1.3788 | 1.4354 | 1.5078 | 1.5974 | 1.7055 | 1.8335 | 1.9828 | 2.155 | 2.3516 | 2.5742 | 2.8245 | 3.1042 | 3.4151
9 | 1.5145 | 1.5501 | 1.6024 | 1.6727 | 1.7623 | 1.8727 | 2.0053 | 2.1618 | 2.3437 | 2.5526 | 2.7902 | 3.0583 | 3.3587 | 3.6931 | 4.0636 | 4.472
8 | 1.8167 | 1.8823 | 1.9696 | 2.08 | 2.2153 | 2.377 | 2.5667 | 2.7862 | 3.0373 | 3.3218 | 3.6415 | 3.9984 | 4.3945 | 4.8318 | 5.3123 | 5.8383
7 | 2.2278 | 2.3357 | 2.471 | 2.6355 | 2.8308 | 3.0588 | 3.3213 | 3.6203 | 3.9577 | 4.3354 | 4.7557 | 5.2205 | 5.732 | 6.2925 | 6.9042 | 7.5695
Injector Flow Rate [cc/min]
Differential Injector Pressure [kPa] | 100 | 150 | 200 | 250 | 300 | 350 | 400 | 450 | 500 | 550 | 600 | 650 | 700 | 750 | 800 | 850
Injector Flow Rate [cc/min] | 295.2171 | 361.5656 | 417.5 | 465.8 | 514.1 | 555.05 | 596 | 633.35 | 670.7 | 701.85 | 733 | 762.9306 | 791.7305 | 819.5189 | 846.3955 | 872.4445
Short Pulse Adder [ms]
Effective PW [ms] | 0 | 0.04 | 0.09 | 0.14 | 0.21 | 0.29 | 0.45 | 0.46 | 0.48 | 0.49 | 0.51 | 0.58 | 0.6 | 0.63 | 0.67 | 0.68 | 0.74 | 0.79 | 0.81 | 0.89 | 0.9 | 0.95 | 1 | 1.03 | 1.07 | 1.09 | 1.1 | 1.18 | 1.38 | 3.2 | 4.2 | 4.49
Adder [ms] | 0.34 | 0.36285 | 0.35106 | 0.31998 | 0.27123 | 0.21077 | 0.080383 | 0.11276 | 0.10628 | 0.1297 | 0.14132 | 0.10393 | 0.1091 | 0.088268 | 0.088157 | 0.095293 | 0.066038 | 0.063797 | 0.072018 | 0.038388 | 0.04615 | 0.029328 | 0.017889 | 0.017538 | 0.0034058 | 0.0089483 | 0.035074 | 0.0013428 | 0.0095811 | 0 | 0 | 0