## P01, 0411, P59
P01, 0411, P59
Injector Type: | HP525M
Matched Set: | None selected
Report Date: | 18/05/2022
Reference Pressure (gauge): | 300 | kPa
Reference Voltage (gauge): | 14 | V
Minimum Pulse Width: | 0.46 | ms
Static Flow
Scaling | 100 | % | Edit to update
Stoich (Petrol) | 14.7 |  | Edit to update
Stoich (Ethanol) | 9.008 |  | Edit to update
Manifold Vacuum [kPa] | Flow [lb/h] | Flow (Scaled) [lb/h] | Flow [g/s] | Flow (Scaled) [g/s]
0 | 58.3624 | 58.3624 | 7.3535 | 7.3535
5 | 58.7144 | 58.7144 | 7.3979 | 7.3979
10 | 59.0663 | 59.0663 | 7.4422 | 7.4422
15 | 59.4183 | 59.4183 | 7.4866 | 7.4866
20 | 59.7703 | 59.7703 | 7.5309 | 7.5309
25 | 60.1223 | 60.1223 | 7.5753 | 7.5753
30 | 60.4742 | 60.4742 | 7.6196 | 7.6196
35 | 60.8262 | 60.8262 | 7.664 | 7.664
40 | 61.1782 | 61.1782 | 7.7083 | 7.7083
45 | 61.5301 | 61.5301 | 7.7527 | 7.7527
50 | 61.8821 | 61.8821 | 7.797 | 7.797
55 | 62.2341 | 62.2341 | 7.8414 | 7.8414
60 | 62.5861 | 62.5861 | 7.8857 | 7.8857
65 | 62.938 | 62.938 | 7.9301 | 7.9301
70 | 63.29 | 63.29 | 7.9744 | 7.9744
75 | 63.642 | 63.642 | 8.0187 | 8.0187
80 | 63.9939 | 63.9939 | 8.0631 | 8.0631
Air Fuel Ratio
Ethonol Percentage [%] | 0 | 6.25 | 12.5 | 18.75 | 25 | 31.25 | 37.5 | 43.75 | 50 | 56.25 | 62.5 | 68.75 | 75 | 81.25 | 87.5 | 93.75 | 100
Stoich | 14.7 | 14.3443 | 13.9885 | 13.6327 | 13.277 | 12.9212 | 12.5655 | 12.2097 | 11.854 | 11.4982 | 11.1425 | 10.7867 | 10.431 | 10.0752 | 9.7195 | 9.3637 | 9.008
Stoich (Scaled) | 14.7 | 14.3442 | 13.9885 | 13.6327 | 13.277 | 12.9212 | 12.5655 | 12.2097 | 11.854 | 11.4982 | 11.1425 | 10.7867 | 10.431 | 10.0752 | 9.7195 | 9.3637 | 9.008
Battery Offsets
Table data (Offset) [ms] | Battery Voltage [V]
Manifold Vacuum [kPa] | 4.5 | 5 | 5.5 | 6 | 6.5 | 7 | 7.5 | 8 | 8.5 | 9 | 9.5 | 10 | 10.5 | 11 | 11.5 | 12 | 12.5 | 13 | 13.5 | 14 | 14.5 | 15 | 15.5 | 16 | 16.5 | 17 | 17.5 | 18
0 | 5.5128 | 4.8707 | 4.2982 | 3.7897 | 3.3399 | 2.9439 | 2.5969 | 2.2943 | 2.0317 | 1.8051 | 1.6104 | 1.4442 | 1.3028 | 1.1832 | 1.0822 | 0.99708 | 0.92533 | 0.8646 | 0.81277 | 0.76796 | 0.72853 | 0.69302 | 0.66023 | 0.62917 | 0.59908 | 0.56941 | 0.53986 | 0.51032
5 | 5.5608 | 4.9133 | 4.3357 | 3.8225 | 3.3686 | 2.9688 | 2.6183 | 2.3126 | 2.0473 | 1.8182 | 1.6215 | 1.4534 | 1.3105 | 1.1895 | 1.0874 | 1.0014 | 0.92902 | 0.86779 | 0.81563 | 0.77063 | 0.73113 | 0.69566 | 0.663 | 0.63214 | 0.6023 | 0.57292 | 0.54367 | 0.51444
10 | 5.6093 | 4.9562 | 4.3735 | 3.8557 | 3.3975 | 2.9939 | 2.64 | 2.3311 | 2.063 | 1.8315 | 1.6327 | 1.4627 | 1.3182 | 1.1959 | 1.0927 | 1.0059 | 0.93277 | 0.87103 | 0.81853 | 0.77333 | 0.73375 | 0.69832 | 0.66578 | 0.63512 | 0.60553 | 0.57644 | 0.54749 | 0.51857
15 | 5.6582 | 4.9996 | 4.4118 | 3.8893 | 3.4268 | 3.0193 | 2.6619 | 2.3499 | 2.079 | 1.845 | 1.644 | 1.4722 | 1.3261 | 1.2024 | 1.0981 | 1.0104 | 0.93658 | 0.87432 | 0.82146 | 0.77606 | 0.7364 | 0.70099 | 0.66857 | 0.6381 | 0.60875 | 0.57995 | 0.55131 | 0.52269
20 | 5.7076 | 5.0434 | 4.4504 | 3.9232 | 3.4565 | 3.045 | 2.6841 | 2.3689 | 2.0952 | 1.8588 | 1.6555 | 1.4818 | 1.3341 | 1.2091 | 1.1036 | 1.015 | 0.94045 | 0.87767 | 0.82444 | 0.77881 | 0.73906 | 0.70367 | 0.67136 | 0.64108 | 0.61198 | 0.58346 | 0.55513 | 0.52682
25 | 5.7575 | 5.0876 | 4.4895 | 3.9575 | 3.4864 | 3.071 | 2.7065 | 2.3882 | 2.1117 | 1.8727 | 1.6672 | 1.4916 | 1.3422 | 1.2158 | 1.1092 | 1.0196 | 0.94439 | 0.88106 | 0.82746 | 0.7816 | 0.74175 | 0.70637 | 0.67417 | 0.64407 | 0.61521 | 0.58697 | 0.55895 | 0.53095
30 | 5.8078 | 5.1323 | 4.5289 | 3.9922 | 3.5167 | 3.0974 | 2.7293 | 2.4077 | 2.1283 | 1.8868 | 1.6791 | 1.5015 | 1.3505 | 1.2227 | 1.1149 | 1.0244 | 0.9484 | 0.88451 | 0.83052 | 0.78442 | 0.74446 | 0.70908 | 0.67699 | 0.64706 | 0.61845 | 0.59049 | 0.56277 | 0.53508
35 | 5.8587 | 5.1774 | 4.5688 | 4.0272 | 3.5473 | 3.124 | 2.7523 | 2.4275 | 2.1452 | 1.9011 | 1.6912 | 1.5116 | 1.3589 | 1.2297 | 1.1207 | 1.0292 | 0.95248 | 0.88802 | 0.83362 | 0.78727 | 0.74719 | 0.71182 | 0.67981 | 0.65006 | 0.62168 | 0.594 | 0.56658 | 0.53921
40 | 5.91 | 5.223 | 4.6091 | 4.0626 | 3.5783 | 3.151 | 2.7756 | 2.4476 | 2.1623 | 1.9156 | 1.7034 | 1.5219 | 1.3675 | 1.2368 | 1.1266 | 1.0342 | 0.95663 | 0.89158 | 0.83677 | 0.79016 | 0.74995 | 0.71457 | 0.68265 | 0.65307 | 0.62492 | 0.59752 | 0.5704 | 0.54334
45 | 5.9618 | 5.269 | 4.6497 | 4.0984 | 3.6097 | 3.1782 | 2.7992 | 2.4679 | 2.1797 | 1.9303 | 1.7158 | 1.5323 | 1.3762 | 1.244 | 1.1326 | 1.0392 | 0.96085 | 0.89521 | 0.83997 | 0.79308 | 0.75274 | 0.71733 | 0.6855 | 0.65608 | 0.62816 | 0.60103 | 0.57422 | 0.54747
50 | 6.0141 | 5.3154 | 4.6908 | 4.1346 | 3.6413 | 3.2058 | 2.8231 | 2.4884 | 2.1973 | 1.9453 | 1.7285 | 1.5429 | 1.385 | 1.2513 | 1.1388 | 1.0443 | 0.96515 | 0.89889 | 0.84321 | 0.79604 | 0.75555 | 0.72012 | 0.68836 | 0.6591 | 0.63141 | 0.60455 | 0.57804 | 0.55161
55 | 6.0668 | 5.3624 | 4.7324 | 4.1712 | 3.6734 | 3.2338 | 2.8473 | 2.5093 | 2.2151 | 1.9604 | 1.7413 | 1.5537 | 1.394 | 1.2588 | 1.145 | 1.0495 | 0.96952 | 0.90264 | 0.84651 | 0.79904 | 0.7584 | 0.72293 | 0.69124 | 0.66213 | 0.63465 | 0.60807 | 0.58186 | 0.55574
60 | 6.1201 | 5.4098 | 4.7743 | 4.2082 | 3.7058 | 3.262 | 2.8718 | 2.5304 | 2.2332 | 1.9758 | 1.7543 | 1.5646 | 1.4031 | 1.2664 | 1.1513 | 1.0547 | 0.97397 | 0.90645 | 0.84985 | 0.80208 | 0.76127 | 0.72576 | 0.69413 | 0.66517 | 0.63791 | 0.61159 | 0.58568 | 0.55987
65 | 6.1739 | 5.4576 | 4.8167 | 4.2455 | 3.7386 | 3.2906 | 2.8966 | 2.5518 | 2.2515 | 1.9914 | 1.7675 | 1.5757 | 1.4124 | 1.2742 | 1.1578 | 1.0601 | 0.97851 | 0.91033 | 0.85325 | 0.80517 | 0.76417 | 0.72861 | 0.69703 | 0.66822 | 0.64116 | 0.61511 | 0.5895 | 0.56401
70 | 6.2282 | 5.506 | 4.8596 | 4.2833 | 3.7717 | 3.3195 | 2.9217 | 2.5734 | 2.2701 | 2.0073 | 1.7809 | 1.587 | 1.4219 | 1.2821 | 1.1643 | 1.0656 | 0.98312 | 0.91427 | 0.85671 | 0.80829 | 0.76711 | 0.73149 | 0.69995 | 0.67127 | 0.64443 | 0.61863 | 0.59332 | 0.56814
75 | 6.2831 | 5.5548 | 4.9028 | 4.3215 | 3.8052 | 3.3488 | 2.9471 | 2.5954 | 2.2889 | 2.0233 | 1.7945 | 1.5984 | 1.4315 | 1.2901 | 1.171 | 1.0712 | 0.98782 | 0.91829 | 0.86022 | 0.81146 | 0.77008 | 0.73439 | 0.70289 | 0.67434 | 0.6477 | 0.62216 | 0.59714 | 0.57227
80 | 6.3384 | 5.6041 | 4.9466 | 4.3601 | 3.8392 | 3.3784 | 2.9729 | 2.6176 | 2.308 | 2.0396 | 1.8083 | 1.6101 | 1.4412 | 1.2982 | 1.1778 | 1.0769 | 0.99261 | 0.92238 | 0.86379 | 0.81468 | 0.77309 | 0.73732 | 0.70585 | 0.67742 | 0.65097 | 0.62569 | 0.60096 | 0.57641
Short Pulse Adder
Short Pulse Limit: | 1.824 | ms
Effective Pulse Width [ms] | Adder [ms]
0 | 0.37
0.061 | 0.40291
0.122 | 0.375
0.182 | 0.33588
0.243 | 0.2888
0.304 | 0.24164
0.365 | 0.19276
0.426 | 0.14026
0.486 | 0.12376
0.547 | 0.16175
0.608 | 0.12295
0.669 | 0.1405
0.73 | 0.11482
0.79 | 0.084504
0.851 | 0.066286
0.912 | 0.065967
0.973 | 0.058637
1.034 | 0.03691
1.094 | 0.01447
1.155 | 0.025038
1.216 | 0.01949
1.277 | 0.016263
1.338 | 0.014631
1.398 | 0.013166
1.459 | 0.011677
1.52 | 0.01034
1.581 | 0.0091311
1.642 | 0.0079226
1.702 | 0.006734
1.763 | 0.0055255
1.824 | 0
1.885 | 0
1.946 | 0
2.006 | 0
2.067 | 0
2.128 | 0
2.189 | 0
2.25 | 0
2.31 | 0
2.371 | 0
2.432 | 0
2.493 | 0
2.554 | 0
2.614 | 0
2.675 | 0
2.736 | 0
2.797 | 0
2.858 | 0
2.918 | 0
2.979 | 0
3.04 | 0
3.101 | 0
3.162 | 0
3.222 | 0
3.283 | 0
3.344 | 0
3.405 | 0
3.466 | 0
3.526 | 0
3.587 | 0
3.648 | 0
3.709 | 0
3.77 | 0
3.83 | 0
3.891 | 0
3.952 | 0
4.013 | 0

## E40
E40
Injector Type: | HP525M
Matched Set: | None selected
Report Date: | 18/05/2022
Reference Pressure (gauge): | 300 | kPa
Reference Voltage (gauge): | 14 | V
Minimum Pulse Width: | 0.46 | ms
Static Flow
Scaling | 100 | % | Edit to update
Stoich (Petrol) | 14.7 |  | Edit to update
Stoich (Ethanol) | 9.008 |  | Edit to update
Manifold Vacuum [kPa] | Flow [lb/h] | Flow (Scaled) [lb/h] | Flow [g/s] | Flow (Scaled) [g/s]
0 | 58.3624 | 58.3624 | 7.3535 | 7.3535
5 | 58.7144 | 58.7144 | 7.3979 | 7.3979
10 | 59.0663 | 59.0663 | 7.4422 | 7.4422
15 | 59.4183 | 59.4183 | 7.4866 | 7.4866
20 | 59.7703 | 59.7703 | 7.5309 | 7.5309
25 | 60.1223 | 60.1223 | 7.5753 | 7.5753
30 | 60.4742 | 60.4742 | 7.6196 | 7.6196
35 | 60.8262 | 60.8262 | 7.664 | 7.664
40 | 61.1782 | 61.1782 | 7.7083 | 7.7083
45 | 61.5301 | 61.5301 | 7.7527 | 7.7527
50 | 61.8821 | 61.8821 | 7.797 | 7.797
55 | 62.2341 | 62.2341 | 7.8414 | 7.8414
60 | 62.5861 | 62.5861 | 7.8857 | 7.8857
65 | 62.938 | 62.938 | 7.9301 | 7.9301
70 | 63.29 | 63.29 | 7.9744 | 7.9744
75 | 63.642 | 63.642 | 8.0187 | 8.0187
80 | 63.9939 | 63.9939 | 8.0631 | 8.0631
Air Fuel Ratio
Ethonol Percentage [%] | 0 | 6.25 | 12.5 | 18.75 | 25 | 31.25 | 37.5 | 43.75 | 50 | 56.25 | 62.5 | 68.75 | 75 | 81.25 | 87.5 | 93.75 | 100
Stoich | 14.7 | 14.3443 | 13.9885 | 13.6327 | 13.277 | 12.9212 | 12.5655 | 12.2097 | 11.854 | 11.4982 | 11.1425 | 10.7867 | 10.431 | 10.0752 | 9.7195 | 9.3637 | 9.008
Stoich (Scaled) | 14.7 | 14.3442 | 13.9885 | 13.6327 | 13.277 | 12.9212 | 12.5655 | 12.2097 | 11.854 | 11.4982 | 11.1425 | 10.7867 | 10.431 | 10.0752 | 9.7195 | 9.3637 | 9.008
Battery Offsets
Table data (Offset) [ms] | Battery Voltage [V]
Manifold Vacuum [kPa] | 4.5 | 5 | 5.5 | 6 | 6.5 | 7 | 7.5 | 8 | 8.5 | 9 | 9.5 | 10 | 10.5 | 11 | 11.5 | 12 | 12.5 | 13 | 13.5 | 14 | 14.5 | 15 | 15.5 | 16 | 16.5 | 17 | 17.5 | 18 | 18.5 | 19 | 19.5 | 20 | 20.5
0 | 5.5128 | 4.8707 | 4.2982 | 3.7897 | 3.3399 | 2.9439 | 2.5969 | 2.2943 | 2.0317 | 1.8051 | 1.6104 | 1.4442 | 1.3028 | 1.1832 | 1.0822 | 0.99708 | 0.92533 | 0.8646 | 0.81277 | 0.76796 | 0.72853 | 0.69302 | 0.66023 | 0.62917 | 0.59908 | 0.56941 | 0.53986 | 0.51032 | 0.48094 | 0.45207 | 0.42428 | 0.39839 | 0.37541
5 | 5.5608 | 4.9133 | 4.3357 | 3.8225 | 3.3686 | 2.9688 | 2.6183 | 2.3126 | 2.0473 | 1.8182 | 1.6215 | 1.4534 | 1.3105 | 1.1895 | 1.0874 | 1.0014 | 0.92902 | 0.86779 | 0.81563 | 0.77063 | 0.73113 | 0.69566 | 0.663 | 0.63214 | 0.6023 | 0.57292 | 0.54367 | 0.51444 | 0.48535 | 0.45672 | 0.42913 | 0.40335 | 0.38041
10 | 5.6093 | 4.9562 | 4.3735 | 3.8557 | 3.3975 | 2.9939 | 2.64 | 2.3311 | 2.063 | 1.8315 | 1.6327 | 1.4627 | 1.3182 | 1.1959 | 1.0927 | 1.0059 | 0.93277 | 0.87103 | 0.81853 | 0.77333 | 0.73375 | 0.69832 | 0.66578 | 0.63512 | 0.60553 | 0.57644 | 0.54749 | 0.51857 | 0.48976 | 0.46139 | 0.43399 | 0.40835 | 0.38544
15 | 5.6582 | 4.9996 | 4.4118 | 3.8893 | 3.4268 | 3.0193 | 2.6619 | 2.3499 | 2.079 | 1.845 | 1.644 | 1.4722 | 1.3261 | 1.2024 | 1.0981 | 1.0104 | 0.93658 | 0.87432 | 0.82146 | 0.77606 | 0.7364 | 0.70099 | 0.66857 | 0.6381 | 0.60875 | 0.57995 | 0.55131 | 0.52269 | 0.49418 | 0.46606 | 0.43887 | 0.41336 | 0.3905
20 | 5.7076 | 5.0434 | 4.4504 | 3.9232 | 3.4565 | 3.045 | 2.6841 | 2.3689 | 2.0952 | 1.8588 | 1.6555 | 1.4818 | 1.3341 | 1.2091 | 1.1036 | 1.015 | 0.94045 | 0.87767 | 0.82444 | 0.77881 | 0.73906 | 0.70367 | 0.67136 | 0.64108 | 0.61198 | 0.58346 | 0.55513 | 0.52682 | 0.4986 | 0.47074 | 0.44377 | 0.4184 | 0.3956
25 | 5.7575 | 5.0876 | 4.4895 | 3.9575 | 3.4864 | 3.071 | 2.7065 | 2.3882 | 2.1117 | 1.8727 | 1.6672 | 1.4916 | 1.3422 | 1.2158 | 1.1092 | 1.0196 | 0.94439 | 0.88106 | 0.82746 | 0.7816 | 0.74175 | 0.70637 | 0.67417 | 0.64407 | 0.61521 | 0.58697 | 0.55895 | 0.53095 | 0.50302 | 0.47544 | 0.44868 | 0.42346 | 0.40073
30 | 5.8078 | 5.1323 | 4.5289 | 3.9922 | 3.5167 | 3.0974 | 2.7293 | 2.4077 | 2.1283 | 1.8868 | 1.6791 | 1.5015 | 1.3505 | 1.2227 | 1.1149 | 1.0244 | 0.9484 | 0.88451 | 0.83052 | 0.78442 | 0.74446 | 0.70908 | 0.67699 | 0.64706 | 0.61845 | 0.59049 | 0.56277 | 0.53508 | 0.50745 | 0.48014 | 0.4536 | 0.42854 | 0.40588
35 | 5.8587 | 5.1774 | 4.5688 | 4.0272 | 3.5473 | 3.124 | 2.7523 | 2.4275 | 2.1452 | 1.9011 | 1.6912 | 1.5116 | 1.3589 | 1.2297 | 1.1207 | 1.0292 | 0.95248 | 0.88802 | 0.83362 | 0.78727 | 0.74719 | 0.71182 | 0.67981 | 0.65006 | 0.62168 | 0.594 | 0.56658 | 0.53921 | 0.51189 | 0.48484 | 0.45853 | 0.43364 | 0.41106
40 | 5.91 | 5.223 | 4.6091 | 4.0626 | 3.5783 | 3.151 | 2.7756 | 2.4476 | 2.1623 | 1.9156 | 1.7034 | 1.5219 | 1.3675 | 1.2368 | 1.1266 | 1.0342 | 0.95663 | 0.89158 | 0.83677 | 0.79016 | 0.74995 | 0.71457 | 0.68265 | 0.65307 | 0.62492 | 0.59752 | 0.5704 | 0.54334 | 0.51632 | 0.48956 | 0.46348 | 0.43876 | 0.41627
45 | 5.9618 | 5.269 | 4.6497 | 4.0984 | 3.6097 | 3.1782 | 2.7992 | 2.4679 | 2.1797 | 1.9303 | 1.7158 | 1.5323 | 1.3762 | 1.244 | 1.1326 | 1.0392 | 0.96085 | 0.89521 | 0.83997 | 0.79308 | 0.75274 | 0.71733 | 0.6855 | 0.65608 | 0.62816 | 0.60103 | 0.57422 | 0.54747 | 0.52076 | 0.49428 | 0.46844 | 0.44389 | 0.4215
50 | 6.0141 | 5.3154 | 4.6908 | 4.1346 | 3.6413 | 3.2058 | 2.8231 | 2.4884 | 2.1973 | 1.9453 | 1.7285 | 1.5429 | 1.385 | 1.2513 | 1.1388 | 1.0443 | 0.96515 | 0.89889 | 0.84321 | 0.79604 | 0.75555 | 0.72012 | 0.68836 | 0.6591 | 0.63141 | 0.60455 | 0.57804 | 0.55161 | 0.5252 | 0.499 | 0.47341 | 0.44904 | 0.42675
55 | 6.0668 | 5.3624 | 4.7324 | 4.1712 | 3.6734 | 3.2338 | 2.8473 | 2.5093 | 2.2151 | 1.9604 | 1.7413 | 1.5537 | 1.394 | 1.2588 | 1.145 | 1.0495 | 0.96952 | 0.90264 | 0.84651 | 0.79904 | 0.7584 | 0.72293 | 0.69124 | 0.66213 | 0.63465 | 0.60807 | 0.58186 | 0.55574 | 0.52964 | 0.50373 | 0.47838 | 0.45421 | 0.43203
60 | 6.1201 | 5.4098 | 4.7743 | 4.2082 | 3.7058 | 3.262 | 2.8718 | 2.5304 | 2.2332 | 1.9758 | 1.7543 | 1.5646 | 1.4031 | 1.2664 | 1.1513 | 1.0547 | 0.97397 | 0.90645 | 0.84985 | 0.80208 | 0.76127 | 0.72576 | 0.69413 | 0.66517 | 0.63791 | 0.61159 | 0.58568 | 0.55987 | 0.53409 | 0.50846 | 0.48337 | 0.45939 | 0.43733
65 | 6.1739 | 5.4576 | 4.8167 | 4.2455 | 3.7386 | 3.2906 | 2.8966 | 2.5518 | 2.2515 | 1.9914 | 1.7675 | 1.5757 | 1.4124 | 1.2742 | 1.1578 | 1.0601 | 0.97851 | 0.91033 | 0.85325 | 0.80517 | 0.76417 | 0.72861 | 0.69703 | 0.66822 | 0.64116 | 0.61511 | 0.5895 | 0.56401 | 0.53853 | 0.5132 | 0.48836 | 0.46458 | 0.44265
70 | 6.2282 | 5.506 | 4.8596 | 4.2833 | 3.7717 | 3.3195 | 2.9217 | 2.5734 | 2.2701 | 2.0073 | 1.7809 | 1.587 | 1.4219 | 1.2821 | 1.1643 | 1.0656 | 0.98312 | 0.91427 | 0.85671 | 0.80829 | 0.76711 | 0.73149 | 0.69995 | 0.67127 | 0.64443 | 0.61863 | 0.59332 | 0.56814 | 0.54298 | 0.51795 | 0.49336 | 0.46979 | 0.44799
75 | 6.2831 | 5.5548 | 4.9028 | 4.3215 | 3.8052 | 3.3488 | 2.9471 | 2.5954 | 2.2889 | 2.0233 | 1.7945 | 1.5984 | 1.4315 | 1.2901 | 1.171 | 1.0712 | 0.98782 | 0.91829 | 0.86022 | 0.81146 | 0.77008 | 0.73439 | 0.70289 | 0.67434 | 0.6477 | 0.62216 | 0.59714 | 0.57227 | 0.54743 | 0.52269 | 0.49837 | 0.47501 | 0.45335
80 | 6.3384 | 5.6041 | 4.9466 | 4.3601 | 3.8392 | 3.3784 | 2.9729 | 2.6176 | 2.308 | 2.0396 | 1.8083 | 1.6101 | 1.4412 | 1.2982 | 1.1778 | 1.0769 | 0.99261 | 0.92238 | 0.86379 | 0.81468 | 0.77309 | 0.73732 | 0.70585 | 0.67742 | 0.65097 | 0.62569 | 0.60096 | 0.57641 | 0.55188 | 0.52744 | 0.50339 | 0.48024 | 0.45873
Short Pulse Adder
Short Pulse Limit: | 1.875 | ms
Effective Pulse Width [ms] | Adder [ms]
0 | 0.37
0.125 | 0.37361
0.25 | 0.28382
0.375 | 0.18471
0.5 | 0.13861
0.625 | 0.12076
0.75 | 0.10292
0.875 | 0.073403
1 | 0.047222
1.125 | 0.024063
1.25 | 0.017691
1.375 | 0.013728
1.5 | 0.010736
1.625 | 0.0082594
1.75 | 0.005783
1.875 | 0
2 | 0
2.125 | 0
2.25 | 0
2.375 | 0
2.5 | 0
2.625 | 0
2.75 | 0
2.875 | 0
3 | 0
3.125 | 0
3.25 | 0
3.375 | 0
3.5 | 0
3.625 | 0
3.75 | 0
3.875 | 0
4 | 0

## P04
P04
Injector Type: | HP525M
Matched Set: | None selected
Report Date: | 18/05/2022
Reference Pressure (gauge): | 300 | kPa
Reference Voltage (gauge): | 14 | V
Minimum Pulse Width: | 0.46 | ms
Static Flow
Scaling | 100 | % | Edit to update
Stoich (Petrol) | 14.7 |  | Edit to update
Stoich (Ethanol) | 9.008 |  | Edit to update
Manifold Vacuum [kPa] | Flow [lb/h] | Flow (Scaled) [lb/h] | Flow [g/s] | Flow (Scaled) [g/s]
0 | 58.3624 | 58.3624 | 7.3535 | 7.3535
10 | 59.0663 | 59.0663 | 7.4422 | 7.4422
20 | 59.7703 | 59.7703 | 7.5309 | 7.5309
30 | 60.4742 | 60.4742 | 7.6196 | 7.6196
40 | 61.1782 | 61.1782 | 7.7083 | 7.7083
50 | 61.8821 | 61.8821 | 7.797 | 7.797
60 | 62.5861 | 62.5861 | 7.8857 | 7.8857
70 | 63.29 | 63.29 | 7.9744 | 7.9744
80 | 63.9939 | 63.9939 | 8.0631 | 8.0631
90 | 64.6979 | 64.6979 | 8.1518 | 8.1518
100 | 65.4018 | 65.4018 | 8.2405 | 8.2405
Air Fuel Ratio
Ethonol Percentage [%] | 0 | 6.25 | 12.5 | 18.75 | 25 | 31.25 | 37.5 | 43.75 | 50 | 56.25 | 62.5 | 68.75 | 75 | 81.25 | 87.5 | 93.75 | 100
Stoich | 14.7 | 14.3443 | 13.9885 | 13.6327 | 13.277 | 12.9212 | 12.5655 | 12.2097 | 11.854 | 11.4982 | 11.1425 | 10.7867 | 10.431 | 10.0752 | 9.7195 | 9.3637 | 9.008
Stoich (Scaled) | 14.7 | 14.3442 | 13.9885 | 13.6327 | 13.277 | 12.9212 | 12.5655 | 12.2097 | 11.854 | 11.4982 | 11.1425 | 10.7867 | 10.431 | 10.0752 | 9.7195 | 9.3637 | 9.008

## P05
P05
Injector Type: | HP525M
Matched Set: | None selected
Report Date: | 18/05/2022
Reference Pressure (gauge): | 300 | kPa
Reference Voltage (gauge): | 14 | V
Minimum Pulse Width: | 0.46 | ms
Static Flow
Scaling | 100 | % | Edit to update
Stoich (Petrol) | 14.7 |  | Edit to update
Stoich (Ethanol) | 9.008 |  | Edit to update
Manifold Vacuum [kPa] | Flow [lb/h] | Flow (Scaled) [lb/h] | Flow [g/s] | Flow (Scaled) [g/s]
-50 | 54.2633 | 54.2633 | 6.8371 | 6.8371
-40 | 55.0831 | 55.0831 | 6.9404 | 6.9404
-30 | 55.903 | 55.903 | 7.0436 | 7.0436
-20 | 56.7228 | 56.7228 | 7.1469 | 7.1469
-10 | 57.5426 | 57.5426 | 7.2502 | 7.2502
0 | 58.3624 | 58.3624 | 7.3535 | 7.3535
10 | 59.0663 | 59.0663 | 7.4422 | 7.4422
20 | 59.7703 | 59.7703 | 7.5309 | 7.5309
30 | 60.4742 | 60.4742 | 7.6196 | 7.6196
40 | 61.1782 | 61.1782 | 7.7083 | 7.7083
50 | 61.8821 | 61.8821 | 7.797 | 7.797
60 | 62.5861 | 62.5861 | 7.8857 | 7.8857
70 | 63.29 | 63.29 | 7.9744 | 7.9744
80 | 63.9939 | 63.9939 | 8.0631 | 8.0631
90 | 64.6979 | 64.6979 | 8.1518 | 8.1518
100 | 65.4018 | 65.4018 | 8.2405 | 8.2405
Air Fuel Ratio
Ethonol Percentage [%] | 0 | 6.25 | 12.5 | 18.75 | 25 | 31.25 | 37.5 | 43.75 | 50 | 56.25 | 62.5 | 68.75 | 75 | 81.25 | 87.5 | 93.75 | 100
Stoich | 14.7 | 14.3443 | 13.9885 | 13.6327 | 13.277 | 12.9212 | 12.5655 | 12.2097 | 11.854 | 11.4982 | 11.1425 | 10.7867 | 10.431 | 10.0752 | 9.7195 | 9.3637 | 9.008
Stoich (Scaled) | 14.7 | 14.3442 | 13.9885 | 13.6327 | 13.277 | 12.9212 | 12.5655 | 12.2097 | 11.854 | 11.4982 | 11.1425 | 10.7867 | 10.431 | 10.0752 | 9.7195 | 9.3637 | 9.008

## P12
P12
Injector Type: | HP525M
Matched Set: | None selected
Report Date: | 18/05/2022
Reference Pressure (gauge): | 300 | kPa
Reference Voltage (gauge): | 14 | V
Minimum Pulse Width: | 0.46 | ms
Static Flow
Scaling | 100 | % | Edit to update
Stoich (Petrol) | 14.7 |  | Edit to update
Stoich (Ethanol) | 9.008 |  | Edit to update
Manifold Vacuum [kPa] | Flow [lb/h] | Flow (Scaled) [lb/h] | Flow [g/s] | Flow (Scaled) [g/s]
-120 | 48.2484 | 48.2484 | 6.0792 | 6.0792
-114 | 48.8232 | 48.8232 | 6.1516 | 6.1516
-108 | 49.3979 | 49.3979 | 6.224 | 6.224
-101 | 50.0685 | 50.0685 | 6.3085 | 6.3085
-95 | 50.5742 | 50.5742 | 6.3722 | 6.3722
-89 | 51.066 | 51.066 | 6.4342 | 6.4342
-83 | 51.5579 | 51.5579 | 6.4962 | 6.4962
-76 | 52.1318 | 52.1318 | 6.5685 | 6.5685
-70 | 52.6237 | 52.6237 | 6.6305 | 6.6305
-64 | 53.1156 | 53.1156 | 6.6924 | 6.6924
-58 | 53.6075 | 53.6075 | 6.7544 | 6.7544
-51 | 54.1813 | 54.1813 | 6.8267 | 6.8267
-45 | 54.6732 | 54.6732 | 6.8887 | 6.8887
-39 | 55.1651 | 55.1651 | 6.9507 | 6.9507
-33 | 55.657 | 55.657 | 7.0127 | 7.0127
-26 | 56.2309 | 56.2309 | 7.085 | 7.085
-20 | 56.7228 | 56.7228 | 7.1469 | 7.1469
-14 | 57.2147 | 57.2147 | 7.2089 | 7.2089
-8 | 57.7066 | 57.7066 | 7.2709 | 7.2709
-1 | 58.2804 | 58.2804 | 7.3432 | 7.3432
5 | 58.7144 | 58.7144 | 7.3979 | 7.3979
11 | 59.1367 | 59.1367 | 7.4511 | 7.4511
18 | 59.6295 | 59.6295 | 7.5132 | 7.5132
24 | 60.0519 | 60.0519 | 7.5664 | 7.5664
30 | 60.4742 | 60.4742 | 7.6196 | 7.6196
36 | 60.8966 | 60.8966 | 7.6728 | 7.6728
43 | 61.3894 | 61.3894 | 7.7349 | 7.7349
49 | 61.8117 | 61.8117 | 7.7881 | 7.7881
55 | 62.2341 | 62.2341 | 7.8414 | 7.8414
61 | 62.6564 | 62.6564 | 7.8946 | 7.8946
68 | 63.1492 | 63.1492 | 7.9567 | 7.9567
74 | 63.5716 | 63.5716 | 8.0099 | 8.0099
80 | 63.9939 | 63.9939 | 8.0631 | 8.0631
Air Fuel Ratio
Ethonol Percentage [%] | 0 | 6.25 | 12.5 | 18.75 | 25 | 31.25 | 37.5 | 43.75 | 50 | 56.25 | 62.5 | 68.75 | 75 | 81.25 | 87.5 | 93.75 | 100
Stoich | 14.7 | 14.3443 | 13.9885 | 13.6327 | 13.277 | 12.9212 | 12.5655 | 12.2097 | 11.854 | 11.4982 | 11.1425 | 10.7867 | 10.431 | 10.0752 | 9.7195 | 9.3637 | 9.008
Stoich (Scaled) | 14.7 | 14.3442 | 13.9885 | 13.6327 | 13.277 | 12.9212 | 12.5655 | 12.2097 | 11.854 | 11.4982 | 11.1425 | 10.7867 | 10.431 | 10.0752 | 9.7195 | 9.3637 | 9.008
Battery Offsets
Table data (Offset) [ms] | Battery Voltage [V]
Manifold Vacuum [kPa] | 4.5 | 5 | 5.5 | 6 | 6.5 | 7 | 7.5 | 8 | 8.5 | 9 | 9.5 | 10 | 10.5 | 11 | 11.5 | 12 | 12.5 | 13 | 13.5 | 14 | 14.5 | 15 | 15.5 | 16 | 16.5 | 17 | 17.5 | 18 | 18.5 | 19 | 19.5 | 20 | 20.5
-120 | 4.4848 | 3.9646 | 3.5036 | 3.0967 | 2.7391 | 2.4263 | 2.1538 | 1.9177 | 1.7138 | 1.5386 | 1.3886 | 1.2604 | 1.1512 | 1.0581 | 0.97859 | 0.91022 | 0.85092 | 0.79879 | 0.75214 | 0.70952 | 0.66972 | 0.63171 | 0.59472 | 0.55819 | 0.5218 | 0.48542 | 0.44917 | 0.41339 | 0.37865 | 0.34573 | 0.31563 | 0.2896 | 0.26909
-114 | 4.531 | 4.0052 | 3.539 | 3.1274 | 2.7656 | 2.449 | 2.1731 | 1.934 | 1.7275 | 1.55 | 1.398 | 1.2682 | 1.1576 | 1.0634 | 0.98296 | 0.91393 | 0.85415 | 0.80171 | 0.75492 | 0.71228 | 0.67256 | 0.63473 | 0.59798 | 0.56174 | 0.52565 | 0.48957 | 0.45361 | 0.41808 | 0.38352 | 0.35069 | 0.32058 | 0.29441 | 0.27361
-108 | 4.5777 | 4.0462 | 3.5748 | 3.1585 | 2.7924 | 2.472 | 2.1927 | 1.9505 | 1.7414 | 1.5616 | 1.4076 | 1.2761 | 1.1641 | 1.0687 | 0.98741 | 0.91769 | 0.85742 | 0.80467 | 0.75771 | 0.71505 | 0.67541 | 0.63775 | 0.60124 | 0.56528 | 0.5295 | 0.49374 | 0.45807 | 0.42279 | 0.38842 | 0.3557 | 0.3256 | 0.29931 | 0.27823
-101 | 4.6329 | 4.0946 | 3.6171 | 3.1952 | 2.8241 | 2.4992 | 2.2159 | 1.9701 | 1.7578 | 1.5753 | 1.4189 | 1.2855 | 1.1718 | 1.0751 | 0.99268 | 0.92214 | 0.86129 | 0.80815 | 0.761 | 0.71829 | 0.67874 | 0.64128 | 0.60504 | 0.56942 | 0.534 | 0.49861 | 0.46329 | 0.42832 | 0.39419 | 0.36161 | 0.33153 | 0.30511 | 0.28375
-95 | 4.6807 | 4.1366 | 3.6538 | 3.2271 | 2.8517 | 2.5228 | 2.2361 | 1.9872 | 1.7722 | 1.5872 | 1.4288 | 1.2936 | 1.1785 | 1.0806 | 0.99727 | 0.92602 | 0.86465 | 0.81117 | 0.76383 | 0.72108 | 0.6816 | 0.6443 | 0.6083 | 0.57296 | 0.53786 | 0.50279 | 0.46778 | 0.43308 | 0.39916 | 0.36672 | 0.33668 | 0.31018 | 0.28858
-89 | 4.729 | 4.1791 | 3.691 | 3.2595 | 2.8796 | 2.5468 | 2.2565 | 2.0045 | 1.7867 | 1.5994 | 1.4389 | 1.302 | 1.1854 | 1.0863 | 1.0019 | 0.92995 | 0.86805 | 0.81423 | 0.76669 | 0.72389 | 0.68447 | 0.64733 | 0.61156 | 0.57651 | 0.54172 | 0.50698 | 0.47228 | 0.43786 | 0.40417 | 0.37187 | 0.34188 | 0.31531 | 0.29351
-83 | 4.7779 | 4.2221 | 3.7286 | 3.2922 | 2.9079 | 2.5711 | 2.2773 | 2.0221 | 1.8015 | 1.6117 | 1.4492 | 1.3104 | 1.1923 | 1.092 | 1.0067 | 0.93395 | 0.8715 | 0.81731 | 0.76958 | 0.72671 | 0.68735 | 0.65036 | 0.61482 | 0.58005 | 0.54558 | 0.51117 | 0.47679 | 0.44266 | 0.4092 | 0.37707 | 0.34714 | 0.32051 | 0.29852
-76 | 4.8356 | 4.2729 | 3.773 | 3.3309 | 2.9414 | 2.5999 | 2.3018 | 2.0429 | 1.819 | 1.6264 | 1.4613 | 1.3205 | 1.2006 | 1.0988 | 1.0123 | 0.9387 | 0.87559 | 0.82096 | 0.77297 | 0.73002 | 0.69072 | 0.6539 | 0.61863 | 0.58419 | 0.55009 | 0.51607 | 0.48207 | 0.44828 | 0.41511 | 0.38317 | 0.35334 | 0.32667 | 0.30447
-70 | 4.8856 | 4.3169 | 3.8116 | 3.3645 | 2.9705 | 2.6249 | 2.3232 | 2.0611 | 1.8343 | 1.6392 | 1.472 | 1.3293 | 1.2078 | 1.1048 | 1.0173 | 0.94284 | 0.87915 | 0.82412 | 0.77591 | 0.73288 | 0.69362 | 0.65694 | 0.62189 | 0.58774 | 0.55396 | 0.52027 | 0.4866 | 0.45311 | 0.4202 | 0.38845 | 0.3587 | 0.33202 | 0.30967
-64 | 4.9362 | 4.3615 | 3.8507 | 3.3985 | 3 | 2.6503 | 2.3449 | 2.0795 | 1.8499 | 1.6522 | 1.4828 | 1.3382 | 1.2152 | 1.1108 | 1.0223 | 0.94705 | 0.88276 | 0.82733 | 0.77888 | 0.73575 | 0.69652 | 0.65999 | 0.62516 | 0.59128 | 0.55782 | 0.52447 | 0.49114 | 0.45796 | 0.42531 | 0.39376 | 0.36412 | 0.33743 | 0.31494
-58 | 4.9874 | 4.4066 | 3.8902 | 3.433 | 3.0299 | 2.676 | 2.3669 | 2.0982 | 1.8656 | 1.6654 | 1.4938 | 1.3473 | 1.2227 | 1.117 | 1.0274 | 0.95134 | 0.88643 | 0.83058 | 0.78187 | 0.73865 | 0.69944 | 0.66304 | 0.62843 | 0.59483 | 0.56169 | 0.52868 | 0.49569 | 0.46283 | 0.43044 | 0.3991 | 0.36958 | 0.3429 | 0.32029
-51 | 5.0478 | 4.4599 | 3.937 | 3.4738 | 3.0652 | 2.7065 | 2.393 | 2.1203 | 1.8843 | 1.6811 | 1.5068 | 1.3581 | 1.2316 | 1.1244 | 1.0335 | 0.95643 | 0.89079 | 0.83442 | 0.78541 | 0.74205 | 0.70287 | 0.66661 | 0.63224 | 0.59897 | 0.5662 | 0.53359 | 0.501 | 0.46852 | 0.43646 | 0.40537 | 0.376 | 0.34935 | 0.32662
-45 | 5.1003 | 4.5061 | 3.9776 | 3.5092 | 3.0959 | 2.733 | 2.4157 | 2.1396 | 1.9007 | 1.6948 | 1.5182 | 1.3675 | 1.2394 | 1.1308 | 1.0388 | 0.96088 | 0.89459 | 0.83777 | 0.78848 | 0.74499 | 0.70582 | 0.66967 | 0.63551 | 0.60251 | 0.57007 | 0.5378 | 0.50556 | 0.47341 | 0.44164 | 0.41077 | 0.38155 | 0.35494 | 0.33213
-39 | 5.1533 | 4.5529 | 4.0186 | 3.5451 | 3.1271 | 2.7599 | 2.4387 | 2.1593 | 1.9172 | 1.7087 | 1.5298 | 1.3772 | 1.2474 | 1.1373 | 1.0442 | 0.96542 | 0.89846 | 0.84117 | 0.79158 | 0.74796 | 0.70878 | 0.67275 | 0.63879 | 0.60606 | 0.57394 | 0.54201 | 0.51012 | 0.4783 | 0.44683 | 0.41621 | 0.38714 | 0.36059 | 0.3377
-33 | 5.2069 | 4.6003 | 4.0602 | 3.5814 | 3.1586 | 2.7871 | 2.4621 | 2.1792 | 1.9341 | 1.7228 | 1.5416 | 1.387 | 1.2555 | 1.144 | 1.0498 | 0.97004 | 0.90239 | 0.84461 | 0.79472 | 0.75095 | 0.71176 | 0.67583 | 0.64207 | 0.60961 | 0.5778 | 0.54623 | 0.51469 | 0.48321 | 0.45204 | 0.42166 | 0.39277 | 0.36628 | 0.34334
-26 | 5.2702 | 4.6562 | 4.1094 | 3.6244 | 3.196 | 2.8194 | 2.4898 | 2.2028 | 1.9541 | 1.7396 | 1.5557 | 1.3986 | 1.2651 | 1.152 | 1.0564 | 0.97553 | 0.90706 | 0.8487 | 0.79844 | 0.75448 | 0.71526 | 0.67944 | 0.64591 | 0.61375 | 0.58231 | 0.55114 | 0.52002 | 0.48895 | 0.45814 | 0.42806 | 0.39938 | 0.37298 | 0.35
-20 | 5.3251 | 4.7047 | 4.1521 | 3.6617 | 3.2285 | 2.8475 | 2.5139 | 2.2234 | 1.9715 | 1.7543 | 1.568 | 1.4088 | 1.2735 | 1.1589 | 1.0621 | 0.98035 | 0.91115 | 0.85227 | 0.80167 | 0.75754 | 0.71829 | 0.68255 | 0.6492 | 0.6173 | 0.58618 | 0.55536 | 0.5246 | 0.49387 | 0.46339 | 0.43357 | 0.40507 | 0.37877 | 0.35577
-14 | 5.3807 | 4.7539 | 4.1953 | 3.6995 | 3.2614 | 2.8759 | 2.5384 | 2.2443 | 1.9892 | 1.7692 | 1.5804 | 1.4192 | 1.2821 | 1.166 | 1.068 | 0.98525 | 0.91531 | 0.85589 | 0.80494 | 0.76063 | 0.72133 | 0.68568 | 0.6525 | 0.62086 | 0.59005 | 0.55957 | 0.52917 | 0.4988 | 0.46864 | 0.4391 | 0.4108 | 0.38461 | 0.3616
-8 | 5.4369 | 4.8036 | 4.239 | 3.7378 | 3.2947 | 2.9048 | 2.5632 | 2.2655 | 2.0072 | 1.7844 | 1.5931 | 1.4298 | 1.2909 | 1.1733 | 1.074 | 0.99025 | 0.91955 | 0.85958 | 0.80826 | 0.76375 | 0.7244 | 0.68881 | 0.6558 | 0.62442 | 0.59392 | 0.56379 | 0.53375 | 0.50374 | 0.47391 | 0.44464 | 0.41656 | 0.39049 | 0.36748
-1 | 5.5032 | 4.8623 | 4.2907 | 3.7831 | 3.3342 | 2.939 | 2.5927 | 2.2906 | 2.0286 | 1.8025 | 1.6083 | 1.4424 | 1.3013 | 1.1819 | 1.0811 | 0.99621 | 0.9246 | 0.86396 | 0.8122 | 0.76743 | 0.72801 | 0.69249 | 0.65967 | 0.62857 | 0.59843 | 0.56871 | 0.53909 | 0.5095 | 0.48006 | 0.45114 | 0.42331 | 0.39739 | 0.37441
5 | 5.5608 | 4.9133 | 4.3357 | 3.8225 | 3.3686 | 2.9688 | 2.6183 | 2.3126 | 2.0473 | 1.8182 | 1.6215 | 1.4534 | 1.3105 | 1.1895 | 1.0874 | 1.0014 | 0.92902 | 0.86779 | 0.81563 | 0.77063 | 0.73113 | 0.69566 | 0.663 | 0.63214 | 0.6023 | 0.57292 | 0.54367 | 0.51444 | 0.48535 | 0.45672 | 0.42913 | 0.40335 | 0.38041
11 | 5.619 | 4.9649 | 4.3812 | 3.8624 | 3.4034 | 2.9989 | 2.6443 | 2.3349 | 2.0662 | 1.8342 | 1.6349 | 1.4646 | 1.3198 | 1.1972 | 1.0938 | 1.0068 | 0.93352 | 0.87169 | 0.81911 | 0.77387 | 0.73428 | 0.69885 | 0.66634 | 0.63571 | 0.60617 | 0.57714 | 0.54826 | 0.51939 | 0.49064 | 0.46232 | 0.43497 | 0.40935 | 0.38645
18 | 5.6878 | 5.0258 | 4.4349 | 3.9096 | 3.4446 | 3.0347 | 2.6752 | 2.3613 | 2.0887 | 1.8533 | 1.6509 | 1.478 | 1.3309 | 1.2064 | 1.1014 | 1.0131 | 0.93889 | 0.87632 | 0.82324 | 0.77771 | 0.73799 | 0.7026 | 0.67024 | 0.63989 | 0.61069 | 0.58206 | 0.5536 | 0.52517 | 0.49683 | 0.46887 | 0.44181 | 0.41638 | 0.39356
24 | 5.7475 | 5.0787 | 4.4816 | 3.9506 | 3.4804 | 3.0658 | 2.702 | 2.3843 | 2.1084 | 1.8699 | 1.6649 | 1.4896 | 1.3406 | 1.2144 | 1.1081 | 1.0187 | 0.9436 | 0.88038 | 0.82685 | 0.78104 | 0.74121 | 0.70583 | 0.67361 | 0.64347 | 0.61457 | 0.58627 | 0.55818 | 0.53012 | 0.50214 | 0.4745 | 0.44769 | 0.42245 | 0.3997
30 | 5.8078 | 5.1323 | 4.5289 | 3.9922 | 3.5167 | 3.0974 | 2.7293 | 2.4077 | 2.1283 | 1.8868 | 1.6791 | 1.5015 | 1.3505 | 1.2227 | 1.1149 | 1.0244 | 0.9484 | 0.88451 | 0.83052 | 0.78442 | 0.74446 | 0.70908 | 0.67699 | 0.64706 | 0.61845 | 0.59049 | 0.56277 | 0.53508 | 0.50745 | 0.48014 | 0.4536 | 0.42854 | 0.40588
36 | 5.8689 | 5.1865 | 4.5768 | 4.0343 | 3.5535 | 3.1294 | 2.7569 | 2.4315 | 2.1486 | 1.904 | 1.6936 | 1.5137 | 1.3606 | 1.2311 | 1.1219 | 1.0302 | 0.9533 | 0.88873 | 0.83425 | 0.78785 | 0.74774 | 0.71236 | 0.68038 | 0.65066 | 0.62233 | 0.59471 | 0.56735 | 0.54004 | 0.51277 | 0.48579 | 0.45952 | 0.43466 | 0.4121
43 | 5.941 | 5.2505 | 4.6334 | 4.0841 | 3.5971 | 3.1673 | 2.7897 | 2.4597 | 2.1727 | 1.9244 | 1.7108 | 1.5281 | 1.3727 | 1.2411 | 1.1302 | 1.0371 | 0.95915 | 0.89375 | 0.83868 | 0.79191 | 0.75162 | 0.71622 | 0.68436 | 0.65488 | 0.62686 | 0.59963 | 0.57269 | 0.54582 | 0.51898 | 0.49239 | 0.46645 | 0.44183 | 0.4194
49 | 6.0036 | 5.3061 | 4.6826 | 4.1273 | 3.635 | 3.2003 | 2.8183 | 2.4843 | 2.1937 | 1.9423 | 1.7259 | 1.5408 | 1.3832 | 1.2499 | 1.1375 | 1.0432 | 0.96428 | 0.89815 | 0.84256 | 0.79545 | 0.75499 | 0.71956 | 0.68779 | 0.6585 | 0.63076 | 0.60385 | 0.57728 | 0.55078 | 0.52431 | 0.49806 | 0.47241 | 0.44801 | 0.4257
55 | 6.0668 | 5.3624 | 4.7324 | 4.1712 | 3.6734 | 3.2338 | 2.8473 | 2.5093 | 2.2151 | 1.9604 | 1.7413 | 1.5537 | 1.394 | 1.2588 | 1.145 | 1.0495 | 0.96952 | 0.90264 | 0.84651 | 0.79904 | 0.7584 | 0.72293 | 0.69124 | 0.66213 | 0.63465 | 0.60807 | 0.58186 | 0.55574 | 0.52964 | 0.50373 | 0.47838 | 0.45421 | 0.43203
61 | 6.1308 | 5.4193 | 4.7828 | 4.2156 | 3.7123 | 3.2677 | 2.8767 | 2.5346 | 2.2368 | 1.9789 | 1.7569 | 1.5668 | 1.405 | 1.268 | 1.1526 | 1.0558 | 0.97487 | 0.90722 | 0.85053 | 0.8027 | 0.76185 | 0.72633 | 0.69471 | 0.66578 | 0.63856 | 0.61229 | 0.58644 | 0.5607 | 0.53498 | 0.50941 | 0.48437 | 0.46042 | 0.43839
68 | 6.2065 | 5.4866 | 4.8424 | 4.2681 | 3.7584 | 3.3079 | 2.9116 | 2.5647 | 2.2626 | 2.0009 | 1.7755 | 1.5824 | 1.4181 | 1.2789 | 1.1617 | 1.0634 | 0.98127 | 0.91269 | 0.85532 | 0.80704 | 0.76593 | 0.73033 | 0.69878 | 0.67005 | 0.64312 | 0.61722 | 0.59179 | 0.56649 | 0.5412 | 0.51605 | 0.49136 | 0.4677 | 0.44585
74 | 6.2721 | 5.545 | 4.8941 | 4.3138 | 3.7985 | 3.3429 | 2.942 | 2.5909 | 2.2851 | 2.0201 | 1.7917 | 1.5961 | 1.4295 | 1.2885 | 1.1697 | 1.0701 | 0.98688 | 0.91748 | 0.85951 | 0.81082 | 0.76949 | 0.73381 | 0.7023 | 0.67373 | 0.64704 | 0.62145 | 0.59637 | 0.57145 | 0.54654 | 0.52174 | 0.49737 | 0.47396 | 0.45228
80 | 6.3384 | 5.6041 | 4.9466 | 4.3601 | 3.8392 | 3.3784 | 2.9729 | 2.6176 | 2.308 | 2.0396 | 1.8083 | 1.6101 | 1.4412 | 1.2982 | 1.1778 | 1.0769 | 0.99261 | 0.92238 | 0.86379 | 0.81468 | 0.77309 | 0.73732 | 0.70585 | 0.67742 | 0.65097 | 0.62569 | 0.60096 | 0.57641 | 0.55188 | 0.52744 | 0.50339 | 0.48024 | 0.45873
Short Pulse Adder
Short Pulse Limit: | 1.875 | ms
Effective Pulse Width [ms] | Adder [ms]
0 | 0.37
0.125 | 0.37361
0.25 | 0.28382
0.375 | 0.18471
0.5 | 0.13861
0.625 | 0.12076
0.75 | 0.10292
0.875 | 0.073403
1 | 0.047222
1.125 | 0.024063
1.25 | 0.017691
1.375 | 0.013728
1.5 | 0.010736
1.625 | 0.0082594
1.75 | 0.005783
1.875 | 0
2 | 0
2.125 | 0
2.25 | 0
2.375 | 0
2.5 | 0
2.625 | 0
2.75 | 0
2.875 | 0
3 | 0
3.125 | 0
3.25 | 0
3.375 | 0
3.5 | 0
3.625 | 0
3.75 | 0
3.875 | 0
4 | 0

## E37, E38 (<2009)
E37, E38 (<2009)
Injector Type: | HP525M
Matched Set: | None selected
Report Date: | 18/05/2022
Reference Pressure (gauge): | 300 | kPa
Reference Voltage (gauge): | 14 | V
Minimum Pulse Width: | 0.46 | ms
Static Flow
Scaling | 100 | % | Edit to update
Stoich (Petrol) | 14.7 |  | Edit to update
Stoich (Ethanol) | 9.008 |  | Edit to update
Differential Pressure [kPa] | Flow [lb/h] | Flow (Scaled) [lb/h] | Flow [g/s] | Flow (Scaled) [g/s]
128 | 32.4388 | 32.4388 | 4.0872 | 4.0872
144 | 34.4066 | 34.4066 | 4.3352 | 4.3352
160 | 36.2677 | 36.2677 | 4.5697 | 4.5697
176 | 38.0379 | 38.0379 | 4.7927 | 4.7927
192 | 39.7293 | 39.7293 | 5.0058 | 5.0058
208 | 41.3516 | 41.3516 | 5.2102 | 5.2102
224 | 42.8842 | 42.8842 | 5.4033 | 5.4033
240 | 44.4168 | 44.4168 | 5.5964 | 5.5964
256 | 45.9495 | 45.9495 | 5.7895 | 5.7895
272 | 47.4821 | 47.4821 | 5.9826 | 5.9826
288 | 49.0148 | 49.0148 | 6.1758 | 6.1758
304 | 50.4922 | 50.4922 | 6.3619 | 6.3619
320 | 51.8039 | 51.8039 | 6.5272 | 6.5272
336 | 53.1156 | 53.1156 | 6.6924 | 6.6924
352 | 54.4273 | 54.4273 | 6.8577 | 6.8577
368 | 55.739 | 55.739 | 7.023 | 7.023
384 | 57.0507 | 57.0507 | 7.1883 | 7.1883
400 | 58.3624 | 58.3624 | 7.3535 | 7.3535
416 | 59.4887 | 59.4887 | 7.4954 | 7.4954
432 | 60.615 | 60.615 | 7.6374 | 7.6374
448 | 61.7413 | 61.7413 | 7.7793 | 7.7793
464 | 62.8676 | 62.8676 | 7.9212 | 7.9212
480 | 63.9939 | 63.9939 | 8.0631 | 8.0631
496 | 65.1202 | 65.1202 | 8.205 | 8.205
512 | 66.1202 | 66.1202 | 8.331 | 8.331
528 | 67.0781 | 67.0781 | 8.4517 | 8.4517
544 | 68.036 | 68.036 | 8.5724 | 8.5724
560 | 68.9939 | 68.9939 | 8.6931 | 8.6931
576 | 69.9518 | 69.9518 | 8.8138 | 8.8138
592 | 70.9097 | 70.9097 | 8.9345 | 8.9345
608 | 71.8616 | 71.8616 | 9.0544 | 9.0544
624 | 72.801 | 72.801 | 9.1728 | 9.1728
640 | 73.7284 | 73.7284 | 9.2896 | 9.2896
Air Fuel Ratio
Ethonol Percentage [%] | 0 | 6.25 | 12.5 | 18.75 | 25 | 31.25 | 37.5 | 43.75 | 50 | 56.25 | 62.5 | 68.75 | 75 | 81.25 | 87.5 | 93.75 | 100
Stoich | 14.7 | 14.3443 | 13.9885 | 13.6327 | 13.277 | 12.9212 | 12.5655 | 12.2097 | 11.854 | 11.4982 | 11.1425 | 10.7867 | 10.431 | 10.0752 | 9.7195 | 9.3637 | 9.008
Stoich (Scaled) | 14.7 | 14.3442 | 13.9885 | 13.6327 | 13.277 | 12.9212 | 12.5655 | 12.2097 | 11.854 | 11.4982 | 11.1425 | 10.7867 | 10.431 | 10.0752 | 9.7195 | 9.3637 | 9.008
Battery Offsets
Table data (Offset) [ms] | Battery Voltage [V]
Differential Pressure [kPa] | 4 | 5 | 6 | 7 | 8 | 9 | 10 | 11 | 12 | 13 | 14 | 15 | 16 | 17 | 18 | 19 | 20
128 | 3.9052 | 3.0711 | 2.4265 | 1.9363 | 1.5692 | 1.2973 | 1.0963 | 0.94548 | 0.82774 | 0.72954 | 0.64093 | 0.55555 | 0.4706 | 0.38688 | 0.30877 | 0.24422 | 0.20477
144 | 4.0147 | 3.1545 | 2.4886 | 1.9814 | 1.6011 | 1.3193 | 1.1113 | 0.95602 | 0.83578 | 0.73662 | 0.64812 | 0.56347 | 0.4794 | 0.39626 | 0.31797 | 0.25202 | 0.2095
160 | 4.127 | 3.2401 | 2.5524 | 2.0277 | 1.6338 | 1.3419 | 1.1268 | 0.96678 | 0.84391 | 0.74371 | 0.65531 | 0.57143 | 0.48836 | 0.40597 | 0.32772 | 0.26066 | 0.2154
176 | 4.2421 | 3.3281 | 2.6181 | 2.0755 | 1.6676 | 1.3652 | 1.1427 | 0.97778 | 0.85214 | 0.75083 | 0.66251 | 0.57943 | 0.49744 | 0.41595 | 0.33796 | 0.27005 | 0.2224
192 | 4.3603 | 3.4185 | 2.6857 | 2.1248 | 1.7025 | 1.3893 | 1.159 | 0.98907 | 0.86051 | 0.75798 | 0.6697 | 0.58746 | 0.50663 | 0.42618 | 0.34865 | 0.28015 | 0.2304
208 | 4.4816 | 3.5115 | 2.7553 | 2.1756 | 1.7386 | 1.4143 | 1.176 | 1.0007 | 0.86904 | 0.76519 | 0.6769 | 0.5955 | 0.5159 | 0.43662 | 0.35973 | 0.29089 | 0.23936
224 | 4.6061 | 3.6072 | 2.8271 | 2.2281 | 1.776 | 1.4401 | 1.1935 | 1.0127 | 0.87775 | 0.77247 | 0.6841 | 0.60354 | 0.52524 | 0.44724 | 0.37116 | 0.30222 | 0.24919
240 | 4.734 | 3.7056 | 2.9011 | 2.2823 | 1.8146 | 1.4669 | 1.2117 | 1.0251 | 0.88669 | 0.77983 | 0.69132 | 0.61159 | 0.53462 | 0.458 | 0.38291 | 0.31408 | 0.25984
256 | 4.8655 | 3.8069 | 2.9775 | 2.3384 | 1.8547 | 1.4947 | 1.2306 | 1.0379 | 0.89588 | 0.78731 | 0.69857 | 0.61963 | 0.54403 | 0.4689 | 0.39493 | 0.32642 | 0.27123
272 | 5.0006 | 3.9113 | 3.0563 | 2.3965 | 1.8963 | 1.5237 | 1.2503 | 1.0513 | 0.90536 | 0.79492 | 0.70586 | 0.62768 | 0.55347 | 0.47989 | 0.40719 | 0.33919 | 0.28332
288 | 5.1395 | 4.0188 | 3.1377 | 2.4566 | 1.9395 | 1.5538 | 1.2708 | 1.0652 | 0.91517 | 0.8027 | 0.7132 | 0.63573 | 0.56292 | 0.49096 | 0.41965 | 0.35236 | 0.29603
304 | 5.2823 | 4.1296 | 3.2218 | 2.5189 | 1.9843 | 1.5852 | 1.2923 | 1.0797 | 0.92537 | 0.81067 | 0.72062 | 0.6438 | 0.57237 | 0.50209 | 0.43228 | 0.36586 | 0.30933
320 | 5.4292 | 4.2438 | 3.3087 | 2.5834 | 2.031 | 1.618 | 1.3147 | 1.0949 | 0.93598 | 0.81887 | 0.72813 | 0.65188 | 0.58183 | 0.51327 | 0.44507 | 0.37968 | 0.32314
336 | 5.5803 | 4.3615 | 3.3985 | 2.6503 | 2.0795 | 1.6522 | 1.3382 | 1.1108 | 0.94705 | 0.82733 | 0.73575 | 0.65999 | 0.59128 | 0.52447 | 0.45796 | 0.39376 | 0.33743
352 | 5.7358 | 4.483 | 3.4914 | 2.7197 | 2.13 | 1.6879 | 1.3628 | 1.1276 | 0.95865 | 0.83609 | 0.74352 | 0.66814 | 0.60074 | 0.5357 | 0.47096 | 0.40807 | 0.35214
368 | 5.8958 | 4.6082 | 3.5875 | 2.7917 | 2.1825 | 1.7252 | 1.3886 | 1.1452 | 0.97081 | 0.84519 | 0.75146 | 0.67635 | 0.6102 | 0.54693 | 0.48403 | 0.42258 | 0.36723
384 | 6.0605 | 4.7374 | 3.6869 | 2.8664 | 2.2373 | 1.7642 | 1.4157 | 1.1637 | 0.9836 | 0.85468 | 0.75959 | 0.68463 | 0.61967 | 0.55817 | 0.49716 | 0.43725 | 0.38266
400 | 6.23 | 4.8707 | 3.7897 | 2.9439 | 2.2943 | 1.8051 | 1.4442 | 1.1832 | 0.99708 | 0.8646 | 0.76796 | 0.69302 | 0.62917 | 0.56941 | 0.51032 | 0.45207 | 0.39839
416 | 6.4045 | 5.0083 | 3.8961 | 3.0244 | 2.3537 | 1.8478 | 1.4741 | 1.2037 | 1.0113 | 0.87499 | 0.77661 | 0.70152 | 0.63869 | 0.58065 | 0.52352 | 0.467 | 0.41437
432 | 6.5841 | 5.1503 | 4.0062 | 3.108 | 2.4156 | 1.8925 | 1.5056 | 1.2255 | 1.0263 | 0.88591 | 0.78556 | 0.71018 | 0.64826 | 0.59189 | 0.53673 | 0.48202 | 0.43058
448 | 6.7691 | 5.2968 | 4.1201 | 3.1948 | 2.4802 | 1.9393 | 1.5386 | 1.2484 | 1.0422 | 0.89741 | 0.79485 | 0.719 | 0.65789 | 0.60314 | 0.54995 | 0.49711 | 0.44698
464 | 6.9595 | 5.448 | 4.238 | 3.2849 | 2.5475 | 1.9883 | 1.5735 | 1.2726 | 1.059 | 0.90955 | 0.80455 | 0.72804 | 0.66761 | 0.6144 | 0.56318 | 0.51226 | 0.46354
480 | 7.1555 | 5.6041 | 4.3601 | 3.3784 | 2.6176 | 2.0396 | 1.6101 | 1.2982 | 1.0769 | 0.92238 | 0.81468 | 0.73732 | 0.67742 | 0.62569 | 0.57641 | 0.52744 | 0.48024
496 | 7.3574 | 5.7652 | 4.4864 | 3.4756 | 2.6907 | 2.0933 | 1.6486 | 1.3253 | 1.0958 | 0.93596 | 0.82529 | 0.74687 | 0.68736 | 0.63701 | 0.58963 | 0.54265 | 0.49704
512 | 7.5653 | 5.9314 | 4.6172 | 3.5765 | 2.7669 | 2.1496 | 1.6892 | 1.354 | 1.1159 | 0.95037 | 0.83645 | 0.75674 | 0.69745 | 0.64837 | 0.60286 | 0.55787 | 0.51394
528 | 7.7793 | 6.1031 | 4.7525 | 3.6813 | 2.8464 | 2.2085 | 1.7318 | 1.3843 | 1.1372 | 0.96566 | 0.84819 | 0.76697 | 0.70773 | 0.6598 | 0.6161 | 0.5731 | 0.5309
544 | 7.9997 | 6.2802 | 4.8926 | 3.7901 | 2.9292 | 2.2701 | 1.7767 | 1.4163 | 1.1598 | 0.9819 | 0.86058 | 0.77759 | 0.71822 | 0.67132 | 0.62935 | 0.58834 | 0.54791
560 | 8.2266 | 6.463 | 5.0376 | 3.9031 | 3.0155 | 2.3347 | 1.8239 | 1.4502 | 1.1839 | 0.99917 | 0.87368 | 0.78867 | 0.72895 | 0.68294 | 0.64262 | 0.60358 | 0.56495
576 | 8.4602 | 6.6516 | 5.1876 | 4.0203 | 3.1054 | 2.4022 | 1.8736 | 1.486 | 1.2094 | 1.0175 | 0.88755 | 0.80024 | 0.73997 | 0.69469 | 0.65593 | 0.61881 | 0.58202
592 | 8.7007 | 6.8463 | 5.3428 | 4.142 | 3.1991 | 2.4729 | 1.9258 | 1.5238 | 1.2365 | 1.0371 | 0.90225 | 0.81236 | 0.75132 | 0.70661 | 0.6693 | 0.63405 | 0.5991
608 | 8.9482 | 7.0471 | 5.5035 | 4.2684 | 3.2967 | 2.5468 | 1.9806 | 1.5637 | 1.2653 | 1.0579 | 0.91785 | 0.82509 | 0.76303 | 0.7187 | 0.68273 | 0.6493 | 0.61619
624 | 9.2031 | 7.2544 | 5.6696 | 4.3995 | 3.3983 | 2.6241 | 2.0383 | 1.606 | 1.2958 | 1.08 | 0.93441 | 0.83847 | 0.77515 | 0.73102 | 0.69625 | 0.66456 | 0.63329
640 | 9.4654 | 7.4682 | 5.8414 | 4.5355 | 3.5042 | 2.7049 | 2.0988 | 1.6505 | 1.3281 | 1.1035 | 0.95201 | 0.85257 | 0.78773 | 0.7436 | 0.70988 | 0.67985 | 0.65038
Short Pulse Adder
Short Pulse Limit: | 1.875 | ms
Effective Pulse Width [ms] | Adder [ms]
0 | 0.37
0.125 | 0.37361
0.25 | 0.28382
0.375 | 0.18471
0.5 | 0.13861
0.625 | 0.12076
0.75 | 0.10292
0.875 | 0.073403
1 | 0.047222
1.125 | 0.024063
1.25 | 0.017691
1.375 | 0.013728
1.5 | 0.010736
1.625 | 0.0082594
1.75 | 0.005783
1.875 | 0
2 | 0
2.125 | 0
2.25 | 0
2.375 | 0
2.5 | 0
2.625 | 0
2.75 | 0
2.875 | 0
3 | 0
3.125 | 0
3.25 | 0
3.375 | 0
3.5 | 0
3.625 | 0
3.75 | 0
3.875 | 0
4 | 0

## E38 (2009+), E67, E78
E38 (2009+), E67, E78
Injector Type: | HP525M
Matched Set: | None selected
Report Date: | 18/05/2022
Reference Pressure (gauge): | 300 | kPa
Reference Voltage (gauge): | 14 | V
Minimum Pulse Width: | 0.46 | ms
Static Flow
Scaling | 100 | % | Edit to update
Stoich (Petrol) | 14.7 |  | Edit to update
Stoich (Ethanol) | 9.008 |  | Edit to update
Differential Pressure [kPa] | Flow [lb/h] | Flow (Scaled) [lb/h] | Flow [g/s] | Flow (Scaled) [g/s]
128 | 32.4388 | 32.4388 | 4.0872 | 4.0872
148 | 34.8812 | 34.8812 | 4.395 | 4.395
168 | 37.1634 | 37.1634 | 4.6825 | 4.6825
188 | 39.3133 | 39.3133 | 4.9534 | 4.9534
208 | 41.3516 | 41.3516 | 5.2102 | 5.2102
228 | 43.2674 | 43.2674 | 5.4516 | 5.4516
248 | 45.1832 | 45.1832 | 5.693 | 5.693
268 | 47.099 | 47.099 | 5.9344 | 5.9344
288 | 49.0148 | 49.0148 | 6.1758 | 6.1758
308 | 50.8201 | 50.8201 | 6.4032 | 6.4032
328 | 52.4597 | 52.4597 | 6.6098 | 6.6098
348 | 54.0994 | 54.0994 | 6.8164 | 6.8164
368 | 55.739 | 55.739 | 7.023 | 7.023
388 | 57.3786 | 57.3786 | 7.2296 | 7.2296
408 | 58.9256 | 58.9256 | 7.4245 | 7.4245
428 | 60.3334 | 60.3334 | 7.6019 | 7.6019
448 | 61.7413 | 61.7413 | 7.7793 | 7.7793
468 | 63.1492 | 63.1492 | 7.9567 | 7.9567
488 | 64.5571 | 64.5571 | 8.134 | 8.134
508 | 65.8808 | 65.8808 | 8.3008 | 8.3008
528 | 67.0781 | 67.0781 | 8.4517 | 8.4517
548 | 68.2755 | 68.2755 | 8.6026 | 8.6026
568 | 69.4729 | 69.4729 | 8.7534 | 8.7534
588 | 70.6703 | 70.6703 | 8.9043 | 8.9043
608 | 71.8621 | 71.8621 | 9.0545 | 9.0545
628 | 73.0345 | 73.0345 | 9.2022 | 9.2022
648 | 74.1883 | 74.1883 | 9.3476 | 9.3476
668 | 75.3245 | 75.3245 | 9.4907 | 9.4907
688 | 76.4438 | 76.4438 | 9.6317 | 9.6317
708 | 77.5469 | 77.5469 | 9.7707 | 9.7707
728 | 78.6346 | 78.6346 | 9.9078 | 9.9078
748 | 79.7074 | 79.7074 | 10.043 | 10.043
768 | 80.766 | 80.766 | 10.1763 | 10.1763
Air Fuel Ratio
Ethonol Percentage [%] | 0 | 6.25 | 12.5 | 18.75 | 25 | 31.25 | 37.5 | 43.75 | 50 | 56.25 | 62.5 | 68.75 | 75 | 81.25 | 87.5 | 93.75 | 100
Stoich | 14.7 | 14.3443 | 13.9885 | 13.6327 | 13.277 | 12.9212 | 12.5655 | 12.2097 | 11.854 | 11.4982 | 11.1425 | 10.7867 | 10.431 | 10.0752 | 9.7195 | 9.3637 | 9.008
Stoich (Scaled) | 14.7 | 14.3442 | 13.9885 | 13.6327 | 13.277 | 12.9212 | 12.5655 | 12.2097 | 11.854 | 11.4982 | 11.1425 | 10.7867 | 10.431 | 10.0752 | 9.7195 | 9.3637 | 9.008
Battery Offsets
Table data (Offset) [ms] | Battery Voltage [V]
Differential Pressure [kPa] | 4 | 5 | 6 | 7 | 8 | 9 | 10 | 11 | 12 | 13 | 14 | 15 | 16 | 17 | 18 | 19 | 20
128 | 3.9052 | 3.0711 | 2.4265 | 1.9363 | 1.5692 | 1.2973 | 1.0963 | 0.94548 | 0.82774 | 0.72954 | 0.64093 | 0.55555 | 0.4706 | 0.38688 | 0.30877 | 0.24422 | 0.20477
148 | 4.0425 | 3.1757 | 2.5043 | 1.9928 | 1.6092 | 1.3249 | 1.1152 | 0.95869 | 0.8378 | 0.73839 | 0.64992 | 0.56545 | 0.48163 | 0.39866 | 0.32036 | 0.25411 | 0.21087
168 | 4.1842 | 3.2838 | 2.585 | 2.0514 | 1.6506 | 1.3535 | 1.1347 | 0.97225 | 0.84801 | 0.74727 | 0.65891 | 0.57543 | 0.49288 | 0.41093 | 0.33278 | 0.26527 | 0.21877
188 | 4.3305 | 3.3957 | 2.6686 | 2.1123 | 1.6937 | 1.3832 | 1.1549 | 0.98622 | 0.85841 | 0.75619 | 0.6679 | 0.58545 | 0.50432 | 0.4236 | 0.34594 | 0.27756 | 0.22831
208 | 4.4816 | 3.5115 | 2.7553 | 2.1756 | 1.7386 | 1.4143 | 1.176 | 1.0007 | 0.86904 | 0.76519 | 0.6769 | 0.5955 | 0.5159 | 0.43662 | 0.35973 | 0.29089 | 0.23936
228 | 4.6378 | 3.6315 | 2.8454 | 2.2415 | 1.7855 | 1.4467 | 1.198 | 1.0157 | 0.87996 | 0.7743 | 0.68591 | 0.60555 | 0.52758 | 0.44992 | 0.37407 | 0.30513 | 0.25178
248 | 4.7993 | 3.7559 | 2.939 | 2.3101 | 1.8345 | 1.4807 | 1.221 | 1.0314 | 0.89125 | 0.78355 | 0.69494 | 0.61561 | 0.53932 | 0.46344 | 0.38889 | 0.32019 | 0.26545
268 | 4.9664 | 3.8849 | 3.0363 | 2.3818 | 1.8857 | 1.5163 | 1.2453 | 1.0479 | 0.90296 | 0.793 | 0.70403 | 0.62567 | 0.55111 | 0.47713 | 0.4041 | 0.33596 | 0.28024
288 | 5.1395 | 4.0188 | 3.1377 | 2.4566 | 1.9395 | 1.5538 | 1.2708 | 1.0652 | 0.91517 | 0.8027 | 0.7132 | 0.63573 | 0.56292 | 0.49096 | 0.41965 | 0.35236 | 0.29603
308 | 5.3186 | 4.1578 | 3.2432 | 2.5348 | 1.9958 | 1.5933 | 1.2978 | 1.0834 | 0.92798 | 0.8127 | 0.72249 | 0.64582 | 0.57474 | 0.50488 | 0.43547 | 0.36929 | 0.31273
328 | 5.5042 | 4.3022 | 3.3532 | 2.6166 | 2.055 | 1.6349 | 1.3263 | 1.1028 | 0.94145 | 0.82306 | 0.73192 | 0.65593 | 0.58656 | 0.51887 | 0.4515 | 0.38669 | 0.33023
348 | 5.6965 | 4.4522 | 3.4679 | 2.7021 | 2.1171 | 1.6788 | 1.3565 | 1.1233 | 0.9557 | 0.83387 | 0.74156 | 0.6661 | 0.59838 | 0.53289 | 0.4677 | 0.40447 | 0.34842
368 | 5.8958 | 4.6082 | 3.5875 | 2.7917 | 2.1825 | 1.7252 | 1.3886 | 1.1452 | 0.97081 | 0.84519 | 0.75146 | 0.67635 | 0.6102 | 0.54693 | 0.48403 | 0.42258 | 0.36723
388 | 6.1024 | 4.7704 | 3.7122 | 2.8855 | 2.2513 | 1.7743 | 1.4227 | 1.1684 | 0.98691 | 0.85712 | 0.76166 | 0.68672 | 0.62205 | 0.56098 | 0.50044 | 0.44094 | 0.38656
408 | 6.3166 | 4.939 | 3.8424 | 2.9838 | 2.3237 | 1.8262 | 1.459 | 1.1933 | 1.0041 | 0.86973 | 0.77225 | 0.69725 | 0.63393 | 0.57503 | 0.51692 | 0.45952 | 0.40635
428 | 6.5387 | 5.1144 | 3.9783 | 3.0868 | 2.3999 | 1.8811 | 1.4975 | 1.2199 | 1.0225 | 0.88313 | 0.78329 | 0.708 | 0.64586 | 0.58908 | 0.53343 | 0.47826 | 0.42651
448 | 6.7691 | 5.2968 | 4.1201 | 3.1948 | 2.4802 | 1.9393 | 1.5386 | 1.2484 | 1.0422 | 0.89741 | 0.79485 | 0.719 | 0.65789 | 0.60314 | 0.54995 | 0.49711 | 0.44698
468 | 7.008 | 5.4866 | 4.2681 | 3.3079 | 2.5647 | 2.0009 | 1.5824 | 1.2789 | 1.0634 | 0.91269 | 0.80704 | 0.73033 | 0.67005 | 0.61722 | 0.56649 | 0.51605 | 0.4677
488 | 7.2557 | 5.684 | 4.4227 | 3.4266 | 2.6538 | 2.0662 | 1.6291 | 1.3116 | 1.0862 | 0.92907 | 0.81992 | 0.74206 | 0.68237 | 0.63134 | 0.58302 | 0.53504 | 0.48863
508 | 7.5127 | 5.8894 | 4.5841 | 3.5509 | 2.7476 | 2.1353 | 1.6788 | 1.3467 | 1.1108 | 0.94669 | 0.8336 | 0.75424 | 0.69491 | 0.64552 | 0.59955 | 0.55407 | 0.5097
528 | 7.7793 | 6.1031 | 4.7525 | 3.6813 | 2.8464 | 2.2085 | 1.7318 | 1.3843 | 1.1372 | 0.96566 | 0.84819 | 0.76697 | 0.70773 | 0.6598 | 0.6161 | 0.5731 | 0.5309
548 | 8.0558 | 6.3253 | 4.9284 | 3.8179 | 2.9504 | 2.286 | 1.7883 | 1.4246 | 1.1657 | 0.98612 | 0.86379 | 0.78032 | 0.72088 | 0.67421 | 0.63266 | 0.59215 | 0.55216
568 | 8.3425 | 6.5565 | 5.112 | 3.9611 | 3.06 | 2.3681 | 1.8484 | 1.4678 | 1.1965 | 1.0082 | 0.88052 | 0.79439 | 0.73442 | 0.6888 | 0.64927 | 0.61119 | 0.57348
588 | 8.6399 | 6.797 | 5.3035 | 4.1112 | 3.1753 | 2.4549 | 1.9125 | 1.5141 | 1.2296 | 1.0321 | 0.89849 | 0.80928 | 0.74845 | 0.70361 | 0.66595 | 0.63024 | 0.59483
608 | 8.9482 | 7.0471 | 5.5035 | 4.2684 | 3.2967 | 2.5468 | 1.9806 | 1.5637 | 1.2653 | 1.0579 | 0.91785 | 0.82509 | 0.76303 | 0.7187 | 0.68273 | 0.6493 | 0.61619
628 | 9.2679 | 7.3072 | 5.712 | 4.433 | 3.4244 | 2.644 | 2.0532 | 1.6169 | 1.3037 | 1.0857 | 0.93871 | 0.84192 | 0.77825 | 0.73414 | 0.69965 | 0.66838 | 0.63756
648 | 9.5994 | 7.5776 | 5.9296 | 4.6054 | 3.5587 | 2.7467 | 2.1302 | 1.6737 | 1.3451 | 1.1158 | 0.96122 | 0.85991 | 0.7942 | 0.74999 | 0.71675 | 0.68751 | 0.65892
668 | 9.943 | 7.8587 | 6.1565 | 4.7858 | 3.6999 | 2.8553 | 2.2122 | 1.7345 | 1.3895 | 1.1484 | 0.98553 | 0.87916 | 0.81099 | 0.76633 | 0.73408 | 0.70672 | 0.68029
688 | 10.2991 | 8.1508 | 6.393 | 4.9747 | 3.8483 | 2.9699 | 2.2992 | 1.7994 | 1.4374 | 1.1835 | 1.0118 | 0.89981 | 0.82871 | 0.78324 | 0.75171 | 0.72603 | 0.70168
708 | 10.6681 | 8.4543 | 6.6396 | 5.1722 | 4.0041 | 3.0909 | 2.3915 | 1.8687 | 1.4887 | 1.2214 | 1.0402 | 0.92199 | 0.84748 | 0.8008 | 0.76969 | 0.74548 | 0.72309
728 | 11.0504 | 8.7696 | 6.8965 | 5.3788 | 4.1678 | 3.2185 | 2.4894 | 1.9426 | 1.5438 | 1.2623 | 1.0708 | 0.94585 | 0.86742 | 0.81911 | 0.7881 | 0.76513 | 0.74455
748 | 11.4465 | 9.0972 | 7.1642 | 5.5947 | 4.3396 | 3.3531 | 2.5932 | 2.0214 | 1.6029 | 1.3063 | 1.1039 | 0.97152 | 0.88865 | 0.83827 | 0.807 | 0.78502 | 0.76608
768 | 11.8567 | 9.4373 | 7.443 | 5.8204 | 4.5198 | 3.4949 | 2.7031 | 2.1054 | 1.6662 | 1.3537 | 1.1396 | 0.99917 | 0.91129 | 0.85838 | 0.82649 | 0.80521 | 0.78774
Short Pulse Adder
Short Pulse Limit: | 1.875 | ms
Effective Pulse Width [ms] | Adder [ms]
0 | 0.37
0.125 | 0.37361
0.25 | 0.28382
0.375 | 0.18471
0.5 | 0.13861
0.625 | 0.12076
0.75 | 0.10292
0.875 | 0.073403
1 | 0.047222
1.125 | 0.024063
1.25 | 0.017691
1.375 | 0.013728
1.5 | 0.010736
1.625 | 0.0082594
1.75 | 0.005783
1.875 | 0
2 | 0
2.125 | 0
2.25 | 0
2.375 | 0
2.5 | 0
2.625 | 0
2.75 | 0
2.875 | 0
3 | 0
3.125 | 0
3.25 | 0
3.375 | 0
3.5 | 0
3.625 | 0
3.75 | 0
3.875 | 0
4 | 0

## Generic
Generic
Injector Type: | HP525M
Matched Set: | None selected
Report Date: | 18/05/2022
Reference Pressure (gauge): | 300 | kPa
Reference Voltage (gauge): | 14 | V
Minimum Pulse Width: | 0.46 | ms
Static Flow
Scaling | 100 | % | Edit to update
Stoich (Petrol) | 14.7 |  | Edit to update
Stoich (Ethanol) | 9.008 |  | Edit to update
Manifold Vacuum [kPa] | Flow [lb/h] | Flow (Scaled) [lb/h] | Flow [g/s] | Flow (Scaled) [g/s]
-80 | 51.8039 | 51.8039 | 6.5272 | 6.5272
-70 | 52.6237 | 52.6237 | 6.6305 | 6.6305
-60 | 53.4435 | 53.4435 | 6.7338 | 6.7338
-50 | 54.2633 | 54.2633 | 6.8371 | 6.8371
-40 | 55.0831 | 55.0831 | 6.9404 | 6.9404
-30 | 55.903 | 55.903 | 7.0436 | 7.0436
-20 | 56.7228 | 56.7228 | 7.1469 | 7.1469
-10 | 57.5426 | 57.5426 | 7.2502 | 7.2502
0 | 58.3624 | 58.3624 | 7.3535 | 7.3535
10 | 59.0663 | 59.0663 | 7.4422 | 7.4422
20 | 59.7703 | 59.7703 | 7.5309 | 7.5309
30 | 60.4742 | 60.4742 | 7.6196 | 7.6196
40 | 61.1782 | 61.1782 | 7.7083 | 7.7083
50 | 61.8821 | 61.8821 | 7.797 | 7.797
60 | 62.5861 | 62.5861 | 7.8857 | 7.8857
70 | 63.29 | 63.29 | 7.9744 | 7.9744
80 | 63.9939 | 63.9939 | 8.0631 | 8.0631
Air Fuel Ratio
Ethonol Percentage [%] | 0 | 6.25 | 12.5 | 18.75 | 25 | 31.25 | 37.5 | 43.75 | 50 | 56.25 | 62.5 | 68.75 | 75 | 81.25 | 87.5 | 93.75 | 100
Stoich | 14.7 | 14.3443 | 13.9885 | 13.6327 | 13.277 | 12.9212 | 12.5655 | 12.2097 | 11.854 | 11.4982 | 11.1425 | 10.7867 | 10.431 | 10.0752 | 9.7195 | 9.3637 | 9.008
Stoich (Scaled) | 14.7 | 14.3442 | 13.9885 | 13.6327 | 13.277 | 12.9212 | 12.5655 | 12.2097 | 11.854 | 11.4982 | 11.1425 | 10.7867 | 10.431 | 10.0752 | 9.7195 | 9.3637 | 9.008
Battery Offsets
Table data (Offset) [ms] | Manifold Vacuum [kPa]
Pressures | 4.5 | 5 | 5.5 | 6 | 6.5 | 7 | 7.5 | 8 | 8.5 | 9 | 9.5 | 10 | 10.5 | 11 | 11.5 | 12 | 12.5 | 13 | 13.5 | 14 | 14.5 | 15 | 15.5 | 16 | 16.5 | 17 | 17.5 | 18 | 18.5 | 19 | 19.5 | 20 | 20.5
-80 | 4.8025 | 4.2438 | 3.7476 | 3.3087 | 2.9222 | 2.5834 | 2.2877 | 2.031 | 1.809 | 1.618 | 1.4544 | 1.3147 | 1.1959 | 1.0949 | 1.0091 | 0.93598 | 0.87324 | 0.81887 | 0.77103 | 0.72813 | 0.68879 | 0.65188 | 0.61646 | 0.58183 | 0.54752 | 0.51327 | 0.47905 | 0.44507 | 0.41173 | 0.37968 | 0.34979 | 0.32314 | 0.30106
-70 | 4.8856 | 4.3169 | 3.8116 | 3.3645 | 2.9705 | 2.6249 | 2.3232 | 2.0611 | 1.8343 | 1.6392 | 1.472 | 1.3293 | 1.2078 | 1.1048 | 1.0173 | 0.94284 | 0.87915 | 0.82412 | 0.77591 | 0.73288 | 0.69362 | 0.65694 | 0.62189 | 0.58774 | 0.55396 | 0.52027 | 0.4866 | 0.45311 | 0.4202 | 0.38845 | 0.3587 | 0.33202 | 0.30967
-60 | 4.9703 | 4.3915 | 3.877 | 3.4215 | 3.0199 | 2.6674 | 2.3596 | 2.0919 | 1.8603 | 1.661 | 1.4901 | 1.3442 | 1.2202 | 1.1149 | 1.0257 | 0.9499 | 0.8852 | 0.82949 | 0.78087 | 0.73768 | 0.69847 | 0.66202 | 0.62734 | 0.59365 | 0.5604 | 0.52728 | 0.49417 | 0.46121 | 0.42873 | 0.39732 | 0.36775 | 0.34107 | 0.3185
-50 | 5.0565 | 4.4676 | 3.9437 | 3.4796 | 3.0703 | 2.7109 | 2.3968 | 2.1235 | 1.887 | 1.6833 | 1.5087 | 1.3597 | 1.2329 | 1.1254 | 1.0344 | 0.95717 | 0.89142 | 0.83498 | 0.78592 | 0.74254 | 0.70336 | 0.66712 | 0.63279 | 0.59956 | 0.56685 | 0.53429 | 0.50176 | 0.46933 | 0.43732 | 0.40627 | 0.37693 | 0.35028 | 0.32753
-40 | 5.1444 | 4.5451 | 4.0118 | 3.539 | 3.1219 | 2.7554 | 2.4349 | 2.156 | 1.9145 | 1.7063 | 1.5279 | 1.3756 | 1.246 | 1.1362 | 1.0433 | 0.96466 | 0.89781 | 0.8406 | 0.79106 | 0.74746 | 0.70828 | 0.67223 | 0.63824 | 0.60547 | 0.57329 | 0.54131 | 0.50936 | 0.47749 | 0.44597 | 0.4153 | 0.38621 | 0.35964 | 0.33677
-30 | 5.2339 | 4.6241 | 4.0812 | 3.5997 | 3.1746 | 2.8009 | 2.4739 | 2.1892 | 1.9426 | 1.73 | 1.5476 | 1.3919 | 1.2596 | 1.1474 | 1.0526 | 0.97238 | 0.90438 | 0.84636 | 0.79631 | 0.75246 | 0.71326 | 0.67738 | 0.64371 | 0.61138 | 0.57974 | 0.54834 | 0.51697 | 0.48567 | 0.45466 | 0.4244 | 0.39559 | 0.36914 | 0.34618
-20 | 5.3251 | 4.7047 | 4.1521 | 3.6617 | 3.2285 | 2.8475 | 2.5139 | 2.2234 | 1.9715 | 1.7543 | 1.568 | 1.4088 | 1.2735 | 1.1589 | 1.0621 | 0.98035 | 0.91115 | 0.85227 | 0.80167 | 0.75754 | 0.71829 | 0.68255 | 0.6492 | 0.6173 | 0.58618 | 0.55536 | 0.5246 | 0.49387 | 0.46339 | 0.43357 | 0.40507 | 0.37877 | 0.35577
-10 | 5.4181 | 4.7869 | 4.2244 | 3.725 | 3.2836 | 2.8951 | 2.5549 | 2.2584 | 2.0012 | 1.7793 | 1.5889 | 1.4262 | 1.2879 | 1.1709 | 1.072 | 0.98857 | 0.91813 | 0.85835 | 0.80715 | 0.7627 | 0.72337 | 0.68777 | 0.6547 | 0.62323 | 0.59263 | 0.56238 | 0.53222 | 0.50209 | 0.47215 | 0.44279 | 0.41464 | 0.38852 | 0.36551
0 | 5.5128 | 4.8707 | 4.2982 | 3.7897 | 3.3399 | 2.9439 | 2.5969 | 2.2943 | 2.0317 | 1.8051 | 1.6104 | 1.4442 | 1.3028 | 1.1832 | 1.0822 | 0.99708 | 0.92533 | 0.8646 | 0.81277 | 0.76796 | 0.72853 | 0.69302 | 0.66023 | 0.62917 | 0.59908 | 0.56941 | 0.53986 | 0.51032 | 0.48094 | 0.45207 | 0.42428 | 0.39839 | 0.37541
10 | 5.6093 | 4.9562 | 4.3735 | 3.8557 | 3.3975 | 2.9939 | 2.64 | 2.3311 | 2.063 | 1.8315 | 1.6327 | 1.4627 | 1.3182 | 1.1959 | 1.0927 | 1.0059 | 0.93277 | 0.87103 | 0.81853 | 0.77333 | 0.73375 | 0.69832 | 0.66578 | 0.63512 | 0.60553 | 0.57644 | 0.54749 | 0.51857 | 0.48976 | 0.46139 | 0.43399 | 0.40835 | 0.38544
20 | 5.7076 | 5.0434 | 4.4504 | 3.9232 | 3.4565 | 3.045 | 2.6841 | 2.3689 | 2.0952 | 1.8588 | 1.6555 | 1.4818 | 1.3341 | 1.2091 | 1.1036 | 1.015 | 0.94045 | 0.87767 | 0.82444 | 0.77881 | 0.73906 | 0.70367 | 0.67136 | 0.64108 | 0.61198 | 0.58346 | 0.55513 | 0.52682 | 0.4986 | 0.47074 | 0.44377 | 0.4184 | 0.3956
30 | 5.8078 | 5.1323 | 4.5289 | 3.9922 | 3.5167 | 3.0974 | 2.7293 | 2.4077 | 2.1283 | 1.8868 | 1.6791 | 1.5015 | 1.3505 | 1.2227 | 1.1149 | 1.0244 | 0.9484 | 0.88451 | 0.83052 | 0.78442 | 0.74446 | 0.70908 | 0.67699 | 0.64706 | 0.61845 | 0.59049 | 0.56277 | 0.53508 | 0.50745 | 0.48014 | 0.4536 | 0.42854 | 0.40588
40 | 5.91 | 5.223 | 4.6091 | 4.0626 | 3.5783 | 3.151 | 2.7756 | 2.4476 | 2.1623 | 1.9156 | 1.7034 | 1.5219 | 1.3675 | 1.2368 | 1.1266 | 1.0342 | 0.95663 | 0.89158 | 0.83677 | 0.79016 | 0.74995 | 0.71457 | 0.68265 | 0.65307 | 0.62492 | 0.59752 | 0.5704 | 0.54334 | 0.51632 | 0.48956 | 0.46348 | 0.43876 | 0.41627
50 | 6.0141 | 5.3154 | 4.6908 | 4.1346 | 3.6413 | 3.2058 | 2.8231 | 2.4884 | 2.1973 | 1.9453 | 1.7285 | 1.5429 | 1.385 | 1.2513 | 1.1388 | 1.0443 | 0.96515 | 0.89889 | 0.84321 | 0.79604 | 0.75555 | 0.72012 | 0.68836 | 0.6591 | 0.63141 | 0.60455 | 0.57804 | 0.55161 | 0.5252 | 0.499 | 0.47341 | 0.44904 | 0.42675
60 | 6.1201 | 5.4098 | 4.7743 | 4.2082 | 3.7058 | 3.262 | 2.8718 | 2.5304 | 2.2332 | 1.9758 | 1.7543 | 1.5646 | 1.4031 | 1.2664 | 1.1513 | 1.0547 | 0.97397 | 0.90645 | 0.84985 | 0.80208 | 0.76127 | 0.72576 | 0.69413 | 0.66517 | 0.63791 | 0.61159 | 0.58568 | 0.55987 | 0.53409 | 0.50846 | 0.48337 | 0.45939 | 0.43733
70 | 6.2282 | 5.506 | 4.8596 | 4.2833 | 3.7717 | 3.3195 | 2.9217 | 2.5734 | 2.2701 | 2.0073 | 1.7809 | 1.587 | 1.4219 | 1.2821 | 1.1643 | 1.0656 | 0.98312 | 0.91427 | 0.85671 | 0.80829 | 0.76711 | 0.73149 | 0.69995 | 0.67127 | 0.64443 | 0.61863 | 0.59332 | 0.56814 | 0.54298 | 0.51795 | 0.49336 | 0.46979 | 0.44799
80 | 6.3384 | 5.6041 | 4.9466 | 4.3601 | 3.8392 | 3.3784 | 2.9729 | 2.6176 | 2.308 | 2.0396 | 1.8083 | 1.6101 | 1.4412 | 1.2982 | 1.1778 | 1.0769 | 0.99261 | 0.92238 | 0.86379 | 0.81468 | 0.77309 | 0.73732 | 0.70585 | 0.67742 | 0.65097 | 0.62569 | 0.60096 | 0.57641 | 0.55188 | 0.52744 | 0.50339 | 0.48024 | 0.45873
Short Pulse Adder
Short Pulse Limit: | 1.875 | ms
Effective Pulse Width [ms] | Adder [ms]
0 | 0.37
0.125 | 0.37361
0.25 | 0.28382
0.375 | 0.18471
0.5 | 0.13861
0.625 | 0.12076
0.75 | 0.10292
0.875 | 0.073403
1 | 0.047222
1.125 | 0.024063
1.25 | 0.017691
1.375 | 0.013728
1.5 | 0.010736
1.625 | 0.0082594
1.75 | 0.005783
1.875 | 0
2 | 0
2.125 | 0
2.25 | 0
2.375 | 0
2.5 | 0
2.625 | 0
2.75 | 0
2.875 | 0
3 | 0
3.125 | 0
3.25 | 0
3.375 | 0
3.5 | 0
3.625 | 0
3.75 | 0
3.875 | 0
4 | 0