## P01, 0411, P59
P01, 0411, P59
Injector Type: | HP525S
Matched Set: | None selected
Report Date: | 18/05/2022
Reference Pressure (gauge): | 300 | kPa
Reference Voltage (gauge): | 14 | V
Minimum Pulse Width: | 0.55 | ms
Static Flow
Scaling | 100 | % | Edit to update
Stoich (Petrol) | 14.7 |  | Edit to update
Stoich (Ethanol) | 9.008 |  | Edit to update
Manifold Vacuum [kPa] | Flow [lb/h] | Flow (Scaled) [lb/h] | Flow [g/s] | Flow (Scaled) [g/s]
0 | 51.9217 | 51.9217 | 6.542 | 6.542
5 | 52.2205 | 52.2205 | 6.5797 | 6.5797
10 | 52.5194 | 52.5194 | 6.6173 | 6.6173
15 | 52.8183 | 52.8183 | 6.655 | 6.655
20 | 53.1171 | 53.1171 | 6.6926 | 6.6926
25 | 53.416 | 53.416 | 6.7303 | 6.7303
30 | 53.7148 | 53.7148 | 6.768 | 6.768
35 | 54.0137 | 54.0137 | 6.8056 | 6.8056
40 | 54.3126 | 54.3126 | 6.8433 | 6.8433
45 | 54.6114 | 54.6114 | 6.8809 | 6.8809
50 | 54.9103 | 54.9103 | 6.9186 | 6.9186
55 | 55.2092 | 55.2092 | 6.9562 | 6.9562
60 | 55.508 | 55.508 | 6.9939 | 6.9939
65 | 55.8069 | 55.8069 | 7.0315 | 7.0315
70 | 56.1057 | 56.1057 | 7.0692 | 7.0692
75 | 56.4046 | 56.4046 | 7.1069 | 7.1069
80 | 56.7035 | 56.7035 | 7.1445 | 7.1445
Air Fuel Ratio
Ethonol Percentage [%] | 0 | 6.25 | 12.5 | 18.75 | 25 | 31.25 | 37.5 | 43.75 | 50 | 56.25 | 62.5 | 68.75 | 75 | 81.25 | 87.5 | 93.75 | 100
Stoich | 14.7 | 14.3443 | 13.9885 | 13.6327 | 13.277 | 12.9212 | 12.5655 | 12.2097 | 11.854 | 11.4982 | 11.1425 | 10.7867 | 10.431 | 10.0752 | 9.7195 | 9.3637 | 9.008
Stoich (Scaled) | 14.7 | 14.3442 | 13.9885 | 13.6327 | 13.277 | 12.9212 | 12.5655 | 12.2097 | 11.854 | 11.4982 | 11.1425 | 10.7867 | 10.431 | 10.0752 | 9.7195 | 9.3637 | 9.008
Battery Offsets
Table data (Offset) [ms] | Battery Voltage [V]
Manifold Vacuum [kPa] | 4.5 | 5 | 5.5 | 6 | 6.5 | 7 | 7.5 | 8 | 8.5 | 9 | 9.5 | 10 | 10.5 | 11 | 11.5 | 12 | 12.5 | 13 | 13.5 | 14 | 14.5 | 15 | 15.5 | 16 | 16.5 | 17 | 17.5 | 18
0 | 5.8205 | 5.1165 | 4.4895 | 3.9335 | 3.4425 | 3.0111 | 2.6338 | 2.3057 | 2.0218 | 1.7776 | 1.5688 | 1.3913 | 1.2412 | 1.115 | 1.0094 | 0.92126 | 0.84775 | 0.7863 | 0.73458 | 0.69051 | 0.65227 | 0.61828 | 0.5872 | 0.55796 | 0.52974 | 0.50194 | 0.47425 | 0.44659
5 | 5.8711 | 5.1612 | 4.5288 | 3.9678 | 3.4723 | 3.0368 | 2.6558 | 2.3244 | 2.0376 | 1.7908 | 1.5797 | 1.4003 | 1.2485 | 1.1209 | 1.0142 | 0.92507 | 0.85084 | 0.78885 | 0.73677 | 0.6925 | 0.65418 | 0.62023 | 0.58928 | 0.56025 | 0.53228 | 0.50479 | 0.47741 | 0.45005
10 | 5.9221 | 5.2063 | 4.5685 | 4.0025 | 3.5025 | 3.0628 | 2.6782 | 2.3434 | 2.0536 | 1.8042 | 1.5909 | 1.4094 | 1.256 | 1.127 | 1.019 | 0.92898 | 0.85401 | 0.79148 | 0.73903 | 0.69453 | 0.65613 | 0.6222 | 0.59138 | 0.56255 | 0.53484 | 0.50763 | 0.48057 | 0.45352
15 | 5.9738 | 5.252 | 4.6086 | 4.0376 | 3.533 | 3.0892 | 2.7008 | 2.3627 | 2.0699 | 1.8179 | 1.6022 | 1.4188 | 1.2636 | 1.1332 | 1.024 | 0.933 | 0.85727 | 0.79418 | 0.74134 | 0.69662 | 0.65812 | 0.62421 | 0.5935 | 0.56486 | 0.5374 | 0.51048 | 0.48372 | 0.45699
20 | 6.0259 | 5.2981 | 4.6493 | 4.0732 | 3.564 | 3.116 | 2.7238 | 2.3823 | 2.0865 | 1.8318 | 1.6138 | 1.4283 | 1.2714 | 1.1395 | 1.0291 | 0.93712 | 0.86062 | 0.79695 | 0.74371 | 0.69874 | 0.66014 | 0.62624 | 0.59564 | 0.56718 | 0.53997 | 0.51334 | 0.48688 | 0.46046
25 | 6.0786 | 5.3448 | 4.6904 | 4.1092 | 3.5954 | 3.1432 | 2.7472 | 2.4022 | 2.1034 | 1.846 | 1.6256 | 1.438 | 1.2794 | 1.146 | 1.0343 | 0.94135 | 0.86406 | 0.7998 | 0.74615 | 0.70092 | 0.66219 | 0.62829 | 0.59779 | 0.56952 | 0.54254 | 0.51619 | 0.49005 | 0.46392
30 | 6.1318 | 5.3919 | 4.7319 | 4.1456 | 3.6271 | 3.1707 | 2.7708 | 2.4224 | 2.1205 | 1.8604 | 1.6376 | 1.4479 | 1.2875 | 1.1526 | 1.0397 | 0.94568 | 0.86759 | 0.80273 | 0.74864 | 0.70315 | 0.66429 | 0.63038 | 0.59997 | 0.57187 | 0.54513 | 0.51906 | 0.49321 | 0.46739
35 | 6.1856 | 5.4396 | 4.774 | 4.1825 | 3.6593 | 3.1985 | 2.7948 | 2.4429 | 2.1379 | 1.875 | 1.6498 | 1.4581 | 1.2958 | 1.1593 | 1.0452 | 0.95013 | 0.87122 | 0.80573 | 0.7512 | 0.70542 | 0.66642 | 0.63249 | 0.60216 | 0.57423 | 0.54772 | 0.52192 | 0.49637 | 0.47086
40 | 6.24 | 5.4878 | 4.8165 | 4.2198 | 3.6918 | 3.2268 | 2.8191 | 2.4637 | 2.1556 | 1.8899 | 1.6623 | 1.4684 | 1.3043 | 1.1663 | 1.0508 | 0.95469 | 0.87494 | 0.80881 | 0.75383 | 0.70775 | 0.6686 | 0.63463 | 0.60438 | 0.5766 | 0.55032 | 0.52479 | 0.49954 | 0.47433
45 | 6.2949 | 5.5365 | 4.8594 | 4.2575 | 3.7248 | 3.2554 | 2.8438 | 2.4849 | 2.1735 | 1.9051 | 1.6749 | 1.4789 | 1.3129 | 1.1733 | 1.0566 | 0.95937 | 0.87876 | 0.81197 | 0.75652 | 0.71013 | 0.67081 | 0.63681 | 0.60662 | 0.57899 | 0.55292 | 0.52766 | 0.50271 | 0.47781
50 | 6.3503 | 5.5857 | 4.9029 | 4.2957 | 3.7581 | 3.2843 | 2.8688 | 2.5063 | 2.1918 | 1.9204 | 1.6878 | 1.4896 | 1.3218 | 1.1806 | 1.0624 | 0.96416 | 0.88267 | 0.81522 | 0.75927 | 0.71256 | 0.67306 | 0.63901 | 0.60888 | 0.5814 | 0.55554 | 0.53054 | 0.50588 | 0.48128
55 | 6.4063 | 5.6354 | 4.9469 | 4.3344 | 3.7919 | 3.3137 | 2.8942 | 2.528 | 2.2103 | 1.9361 | 1.7009 | 1.5005 | 1.3308 | 1.1879 | 1.0685 | 0.96906 | 0.88668 | 0.81854 | 0.76209 | 0.71505 | 0.67536 | 0.64125 | 0.61116 | 0.58382 | 0.55817 | 0.53343 | 0.50905 | 0.48475
60 | 6.4629 | 5.6857 | 4.9913 | 4.3735 | 3.8261 | 3.3434 | 2.9199 | 2.5501 | 2.2291 | 1.952 | 1.7143 | 1.5116 | 1.34 | 1.1955 | 1.0746 | 0.97408 | 0.8908 | 0.82195 | 0.76498 | 0.71759 | 0.6777 | 0.64352 | 0.61347 | 0.58625 | 0.5608 | 0.53632 | 0.51223 | 0.48823
65 | 6.5201 | 5.7365 | 5.0362 | 4.413 | 3.8607 | 3.3735 | 2.9459 | 2.5725 | 2.2482 | 1.9682 | 1.7279 | 1.5229 | 1.3493 | 1.2032 | 1.0809 | 0.97923 | 0.89501 | 0.82544 | 0.76794 | 0.72018 | 0.68009 | 0.64582 | 0.6158 | 0.58871 | 0.56345 | 0.53921 | 0.5154 | 0.4917
70 | 6.5778 | 5.7878 | 5.0816 | 4.453 | 3.8957 | 3.404 | 2.9723 | 2.5952 | 2.2676 | 1.9846 | 1.7417 | 1.5345 | 1.3589 | 1.211 | 1.0874 | 0.98449 | 0.89933 | 0.82902 | 0.77097 | 0.72284 | 0.68252 | 0.64815 | 0.61816 | 0.59118 | 0.56611 | 0.54211 | 0.51858 | 0.49518
75 | 6.6361 | 5.8396 | 5.1275 | 4.4934 | 3.9312 | 3.4349 | 2.9991 | 2.6182 | 2.2872 | 2.0013 | 1.7557 | 1.5462 | 1.3686 | 1.2191 | 1.0939 | 0.98988 | 0.90375 | 0.83269 | 0.77408 | 0.72555 | 0.68499 | 0.65053 | 0.62054 | 0.59366 | 0.56878 | 0.54502 | 0.52177 | 0.49865
80 | 6.695 | 5.892 | 5.174 | 4.5343 | 3.967 | 3.4662 | 3.0262 | 2.6415 | 2.3072 | 2.0182 | 1.77 | 1.5582 | 1.3786 | 1.2273 | 1.1007 | 0.99539 | 0.90827 | 0.83644 | 0.77725 | 0.72832 | 0.68751 | 0.65293 | 0.62295 | 0.59617 | 0.57146 | 0.54793 | 0.52495 | 0.50213
Short Pulse Adder
Short Pulse Limit: | 1.885 | ms
Effective Pulse Width [ms] | Adder [ms]
0 | 0.45
0.061 | 0.45415
0.122 | 0.44267
0.182 | 0.40853
0.243 | 0.36292
0.304 | 0.31773
0.365 | 0.26909
0.426 | 0.21746
0.486 | 0.16514
0.547 | 0.11142
0.608 | 0.16911
0.669 | 0.14061
0.73 | 0.13092
0.79 | 0.098957
0.851 | 0.090138
0.912 | 0.060112
0.973 | 0.064411
1.034 | 0.048942
1.094 | 0.022769
1.155 | 0.025423
1.216 | 0.0068518
1.277 | -0.00090171
1.338 | -0.0086552
1.398 | -0.0071526
1.459 | 0.00202
1.52 | 0.011193
1.581 | 0.012808
1.642 | 0.011016
1.702 | 0.0092538
1.763 | 0.0074619
1.824 | 0.00567
1.885 | 0
1.946 | 0
2.006 | 0
2.067 | 0
2.128 | 0
2.189 | 0
2.25 | 0
2.31 | 0
2.371 | 0
2.432 | 0
2.493 | 0
2.554 | 0
2.614 | 0
2.675 | 0
2.736 | 0
2.797 | 0
2.858 | 0
2.918 | 0
2.979 | 0
3.04 | 0
3.101 | 0
3.162 | 0
3.222 | 0
3.283 | 0
3.344 | 0
3.405 | 0
3.466 | 0
3.526 | 0
3.587 | 0
3.648 | 0
3.709 | 0
3.77 | 0
3.83 | 0
3.891 | 0
3.952 | 0
4.013 | 0

## E40
E40
Injector Type: | HP525S
Matched Set: | None selected
Report Date: | 18/05/2022
Reference Pressure (gauge): | 300 | kPa
Reference Voltage (gauge): | 14 | V
Minimum Pulse Width: | 0.55 | ms
Static Flow
Scaling | 100 | % | Edit to update
Stoich (Petrol) | 14.7 |  | Edit to update
Stoich (Ethanol) | 9.008 |  | Edit to update
Manifold Vacuum [kPa] | Flow [lb/h] | Flow (Scaled) [lb/h] | Flow [g/s] | Flow (Scaled) [g/s]
0 | 51.9217 | 51.9217 | 6.542 | 6.542
5 | 52.2205 | 52.2205 | 6.5797 | 6.5797
10 | 52.5194 | 52.5194 | 6.6173 | 6.6173
15 | 52.8183 | 52.8183 | 6.655 | 6.655
20 | 53.1171 | 53.1171 | 6.6926 | 6.6926
25 | 53.416 | 53.416 | 6.7303 | 6.7303
30 | 53.7148 | 53.7148 | 6.768 | 6.768
35 | 54.0137 | 54.0137 | 6.8056 | 6.8056
40 | 54.3126 | 54.3126 | 6.8433 | 6.8433
45 | 54.6114 | 54.6114 | 6.8809 | 6.8809
50 | 54.9103 | 54.9103 | 6.9186 | 6.9186
55 | 55.2092 | 55.2092 | 6.9562 | 6.9562
60 | 55.508 | 55.508 | 6.9939 | 6.9939
65 | 55.8069 | 55.8069 | 7.0315 | 7.0315
70 | 56.1057 | 56.1057 | 7.0692 | 7.0692
75 | 56.4046 | 56.4046 | 7.1069 | 7.1069
80 | 56.7035 | 56.7035 | 7.1445 | 7.1445
Air Fuel Ratio
Ethonol Percentage [%] | 0 | 6.25 | 12.5 | 18.75 | 25 | 31.25 | 37.5 | 43.75 | 50 | 56.25 | 62.5 | 68.75 | 75 | 81.25 | 87.5 | 93.75 | 100
Stoich | 14.7 | 14.3443 | 13.9885 | 13.6327 | 13.277 | 12.9212 | 12.5655 | 12.2097 | 11.854 | 11.4982 | 11.1425 | 10.7867 | 10.431 | 10.0752 | 9.7195 | 9.3637 | 9.008
Stoich (Scaled) | 14.7 | 14.3442 | 13.9885 | 13.6327 | 13.277 | 12.9212 | 12.5655 | 12.2097 | 11.854 | 11.4982 | 11.1425 | 10.7867 | 10.431 | 10.0752 | 9.7195 | 9.3637 | 9.008
Battery Offsets
Table data (Offset) [ms] | Battery Voltage [V]
Manifold Vacuum [kPa] | 4.5 | 5 | 5.5 | 6 | 6.5 | 7 | 7.5 | 8 | 8.5 | 9 | 9.5 | 10 | 10.5 | 11 | 11.5 | 12 | 12.5 | 13 | 13.5 | 14 | 14.5 | 15 | 15.5 | 16 | 16.5 | 17 | 17.5 | 18 | 18.5 | 19 | 19.5 | 20 | 20.5
0 | 5.8205 | 5.1165 | 4.4895 | 3.9335 | 3.4425 | 3.0111 | 2.6338 | 2.3057 | 2.0218 | 1.7776 | 1.5688 | 1.3913 | 1.2412 | 1.115 | 1.0094 | 0.92126 | 0.84775 | 0.7863 | 0.73458 | 0.69051 | 0.65227 | 0.61828 | 0.5872 | 0.55796 | 0.52974 | 0.50194 | 0.47425 | 0.44659 | 0.41912 | 0.39227 | 0.36671 | 0.34336 | 0.3234
5 | 5.8711 | 5.1612 | 4.5288 | 3.9678 | 3.4723 | 3.0368 | 2.6558 | 2.3244 | 2.0376 | 1.7908 | 1.5797 | 1.4003 | 1.2485 | 1.1209 | 1.0142 | 0.92507 | 0.85084 | 0.78885 | 0.73677 | 0.6925 | 0.65418 | 0.62023 | 0.58928 | 0.56025 | 0.53228 | 0.50479 | 0.47741 | 0.45005 | 0.42287 | 0.39627 | 0.37089 | 0.34765 | 0.3277
10 | 5.9221 | 5.2063 | 4.5685 | 4.0025 | 3.5025 | 3.0628 | 2.6782 | 2.3434 | 2.0536 | 1.8042 | 1.5909 | 1.4094 | 1.256 | 1.127 | 1.019 | 0.92898 | 0.85401 | 0.79148 | 0.73903 | 0.69453 | 0.65613 | 0.6222 | 0.59138 | 0.56255 | 0.53484 | 0.50763 | 0.48057 | 0.45352 | 0.42663 | 0.40027 | 0.37509 | 0.35196 | 0.33202
15 | 5.9738 | 5.252 | 4.6086 | 4.0376 | 3.533 | 3.0892 | 2.7008 | 2.3627 | 2.0699 | 1.8179 | 1.6022 | 1.4188 | 1.2636 | 1.1332 | 1.024 | 0.933 | 0.85727 | 0.79418 | 0.74134 | 0.69662 | 0.65812 | 0.62421 | 0.5935 | 0.56486 | 0.5374 | 0.51048 | 0.48372 | 0.45699 | 0.43038 | 0.40428 | 0.37929 | 0.35628 | 0.33635
20 | 6.0259 | 5.2981 | 4.6493 | 4.0732 | 3.564 | 3.116 | 2.7238 | 2.3823 | 2.0865 | 1.8318 | 1.6138 | 1.4283 | 1.2714 | 1.1395 | 1.0291 | 0.93712 | 0.86062 | 0.79695 | 0.74371 | 0.69874 | 0.66014 | 0.62624 | 0.59564 | 0.56718 | 0.53997 | 0.51334 | 0.48688 | 0.46046 | 0.43414 | 0.40829 | 0.3835 | 0.36061 | 0.34071
25 | 6.0786 | 5.3448 | 4.6904 | 4.1092 | 3.5954 | 3.1432 | 2.7472 | 2.4022 | 2.1034 | 1.846 | 1.6256 | 1.438 | 1.2794 | 1.146 | 1.0343 | 0.94135 | 0.86406 | 0.7998 | 0.74615 | 0.70092 | 0.66219 | 0.62829 | 0.59779 | 0.56952 | 0.54254 | 0.51619 | 0.49005 | 0.46392 | 0.4379 | 0.41231 | 0.38772 | 0.36495 | 0.34509
30 | 6.1318 | 5.3919 | 4.7319 | 4.1456 | 3.6271 | 3.1707 | 2.7708 | 2.4224 | 2.1205 | 1.8604 | 1.6376 | 1.4479 | 1.2875 | 1.1526 | 1.0397 | 0.94568 | 0.86759 | 0.80273 | 0.74864 | 0.70315 | 0.66429 | 0.63038 | 0.59997 | 0.57187 | 0.54513 | 0.51906 | 0.49321 | 0.46739 | 0.44166 | 0.41633 | 0.39194 | 0.36931 | 0.34949
35 | 6.1856 | 5.4396 | 4.774 | 4.1825 | 3.6593 | 3.1985 | 2.7948 | 2.4429 | 2.1379 | 1.875 | 1.6498 | 1.4581 | 1.2958 | 1.1593 | 1.0452 | 0.95013 | 0.87122 | 0.80573 | 0.7512 | 0.70542 | 0.66642 | 0.63249 | 0.60216 | 0.57423 | 0.54772 | 0.52192 | 0.49637 | 0.47086 | 0.44543 | 0.42035 | 0.39617 | 0.37367 | 0.3539
40 | 6.24 | 5.4878 | 4.8165 | 4.2198 | 3.6918 | 3.2268 | 2.8191 | 2.4637 | 2.1556 | 1.8899 | 1.6623 | 1.4684 | 1.3043 | 1.1663 | 1.0508 | 0.95469 | 0.87494 | 0.80881 | 0.75383 | 0.70775 | 0.6686 | 0.63463 | 0.60438 | 0.5766 | 0.55032 | 0.52479 | 0.49954 | 0.47433 | 0.44919 | 0.42438 | 0.40041 | 0.37805 | 0.35833
45 | 6.2949 | 5.5365 | 4.8594 | 4.2575 | 3.7248 | 3.2554 | 2.8438 | 2.4849 | 2.1735 | 1.9051 | 1.6749 | 1.4789 | 1.3129 | 1.1733 | 1.0566 | 0.95937 | 0.87876 | 0.81197 | 0.75652 | 0.71013 | 0.67081 | 0.63681 | 0.60662 | 0.57899 | 0.55292 | 0.52766 | 0.50271 | 0.47781 | 0.45296 | 0.4284 | 0.40465 | 0.38244 | 0.36278
50 | 6.3503 | 5.5857 | 4.9029 | 4.2957 | 3.7581 | 3.2843 | 2.8688 | 2.5063 | 2.1918 | 1.9204 | 1.6878 | 1.4896 | 1.3218 | 1.1806 | 1.0624 | 0.96416 | 0.88267 | 0.81522 | 0.75927 | 0.71256 | 0.67306 | 0.63901 | 0.60888 | 0.5814 | 0.55554 | 0.53054 | 0.50588 | 0.48128 | 0.45672 | 0.43243 | 0.4089 | 0.38684 | 0.36724
55 | 6.4063 | 5.6354 | 4.9469 | 4.3344 | 3.7919 | 3.3137 | 2.8942 | 2.528 | 2.2103 | 1.9361 | 1.7009 | 1.5005 | 1.3308 | 1.1879 | 1.0685 | 0.96906 | 0.88668 | 0.81854 | 0.76209 | 0.71505 | 0.67536 | 0.64125 | 0.61116 | 0.58382 | 0.55817 | 0.53343 | 0.50905 | 0.48475 | 0.46049 | 0.43647 | 0.41315 | 0.39125 | 0.37173
60 | 6.4629 | 5.6857 | 4.9913 | 4.3735 | 3.8261 | 3.3434 | 2.9199 | 2.5501 | 2.2291 | 1.952 | 1.7143 | 1.5116 | 1.34 | 1.1955 | 1.0746 | 0.97408 | 0.8908 | 0.82195 | 0.76498 | 0.71759 | 0.6777 | 0.64352 | 0.61347 | 0.58625 | 0.5608 | 0.53632 | 0.51223 | 0.48823 | 0.46425 | 0.4405 | 0.41741 | 0.39567 | 0.37622
65 | 6.5201 | 5.7365 | 5.0362 | 4.413 | 3.8607 | 3.3735 | 2.9459 | 2.5725 | 2.2482 | 1.9682 | 1.7279 | 1.5229 | 1.3493 | 1.2032 | 1.0809 | 0.97923 | 0.89501 | 0.82544 | 0.76794 | 0.72018 | 0.68009 | 0.64582 | 0.6158 | 0.58871 | 0.56345 | 0.53921 | 0.5154 | 0.4917 | 0.46802 | 0.44454 | 0.42167 | 0.4001 | 0.38073
70 | 6.5778 | 5.7878 | 5.0816 | 4.453 | 3.8957 | 3.404 | 2.9723 | 2.5952 | 2.2676 | 1.9846 | 1.7417 | 1.5345 | 1.3589 | 1.211 | 1.0874 | 0.98449 | 0.89933 | 0.82902 | 0.77097 | 0.72284 | 0.68252 | 0.64815 | 0.61816 | 0.59118 | 0.56611 | 0.54211 | 0.51858 | 0.49518 | 0.47179 | 0.44858 | 0.42594 | 0.40454 | 0.38526
75 | 6.6361 | 5.8396 | 5.1275 | 4.4934 | 3.9312 | 3.4349 | 2.9991 | 2.6182 | 2.2872 | 2.0013 | 1.7557 | 1.5462 | 1.3686 | 1.2191 | 1.0939 | 0.98988 | 0.90375 | 0.83269 | 0.77408 | 0.72555 | 0.68499 | 0.65053 | 0.62054 | 0.59366 | 0.56878 | 0.54502 | 0.52177 | 0.49865 | 0.47556 | 0.45262 | 0.43022 | 0.40898 | 0.3898
80 | 6.695 | 5.892 | 5.174 | 4.5343 | 3.967 | 3.4662 | 3.0262 | 2.6415 | 2.3072 | 2.0182 | 1.77 | 1.5582 | 1.3786 | 1.2273 | 1.1007 | 0.99539 | 0.90827 | 0.83644 | 0.77725 | 0.72832 | 0.68751 | 0.65293 | 0.62295 | 0.59617 | 0.57146 | 0.54793 | 0.52495 | 0.50213 | 0.47933 | 0.45666 | 0.43449 | 0.41343 | 0.39435
Short Pulse Adder
Short Pulse Limit: | 1.875 | ms
Effective Pulse Width [ms] | Adder [ms]
0 | 0.45
0.125 | 0.4419
0.25 | 0.35728
0.375 | 0.26082
0.5 | 0.15281
0.625 | 0.16426
0.75 | 0.11869
0.875 | 0.079813
1 | 0.0615
1.125 | 0.025903
1.25 | 0.0025302
1.375 | -0.010611
1.5 | 0.0081852
1.625 | 0.011516
1.75 | 0.0078437
1.875 | 0
2 | 0
2.125 | 0
2.25 | 0
2.375 | 0
2.5 | 0
2.625 | 0
2.75 | 0
2.875 | 0
3 | 0
3.125 | 0
3.25 | 0
3.375 | 0
3.5 | 0
3.625 | 0
3.75 | 0
3.875 | 0
4 | 0

## P04
P04
Injector Type: | HP525S
Matched Set: | None selected
Report Date: | 18/05/2022
Reference Pressure (gauge): | 300 | kPa
Reference Voltage (gauge): | 14 | V
Minimum Pulse Width: | 0.55 | ms
Static Flow
Scaling | 100 | % | Edit to update
Stoich (Petrol) | 14.7 |  | Edit to update
Stoich (Ethanol) | 9.008 |  | Edit to update
Manifold Vacuum [kPa] | Flow [lb/h] | Flow (Scaled) [lb/h] | Flow [g/s] | Flow (Scaled) [g/s]
0 | 51.9217 | 51.9217 | 6.542 | 6.542
10 | 52.5194 | 52.5194 | 6.6173 | 6.6173
20 | 53.1171 | 53.1171 | 6.6926 | 6.6926
30 | 53.7148 | 53.7148 | 6.768 | 6.768
40 | 54.3126 | 54.3126 | 6.8433 | 6.8433
50 | 54.9103 | 54.9103 | 6.9186 | 6.9186
60 | 55.508 | 55.508 | 6.9939 | 6.9939
70 | 56.1057 | 56.1057 | 7.0692 | 7.0692
80 | 56.7035 | 56.7035 | 7.1445 | 7.1445
90 | 57.3012 | 57.3012 | 7.2198 | 7.2198
100 | 57.8989 | 57.8989 | 7.2951 | 7.2951
Air Fuel Ratio
Ethonol Percentage [%] | 0 | 6.25 | 12.5 | 18.75 | 25 | 31.25 | 37.5 | 43.75 | 50 | 56.25 | 62.5 | 68.75 | 75 | 81.25 | 87.5 | 93.75 | 100
Stoich | 14.7 | 14.3443 | 13.9885 | 13.6327 | 13.277 | 12.9212 | 12.5655 | 12.2097 | 11.854 | 11.4982 | 11.1425 | 10.7867 | 10.431 | 10.0752 | 9.7195 | 9.3637 | 9.008
Stoich (Scaled) | 14.7 | 14.3442 | 13.9885 | 13.6327 | 13.277 | 12.9212 | 12.5655 | 12.2097 | 11.854 | 11.4982 | 11.1425 | 10.7867 | 10.431 | 10.0752 | 9.7195 | 9.3637 | 9.008

## P05
P05
Injector Type: | HP525S
Matched Set: | None selected
Report Date: | 18/05/2022
Reference Pressure (gauge): | 300 | kPa
Reference Voltage (gauge): | 14 | V
Minimum Pulse Width: | 0.55 | ms
Static Flow
Scaling | 100 | % | Edit to update
Stoich (Petrol) | 14.7 |  | Edit to update
Stoich (Ethanol) | 9.008 |  | Edit to update
Manifold Vacuum [kPa] | Flow [lb/h] | Flow (Scaled) [lb/h] | Flow [g/s] | Flow (Scaled) [g/s]
-50 | 48.4551 | 48.4551 | 6.1052 | 6.1052
-40 | 49.1484 | 49.1484 | 6.1926 | 6.1926
-30 | 49.8417 | 49.8417 | 6.2799 | 6.2799
-20 | 50.535 | 50.535 | 6.3673 | 6.3673
-10 | 51.2284 | 51.2284 | 6.4547 | 6.4547
0 | 51.9217 | 51.9217 | 6.542 | 6.542
10 | 52.5194 | 52.5194 | 6.6173 | 6.6173
20 | 53.1171 | 53.1171 | 6.6926 | 6.6926
30 | 53.7148 | 53.7148 | 6.768 | 6.768
40 | 54.3126 | 54.3126 | 6.8433 | 6.8433
50 | 54.9103 | 54.9103 | 6.9186 | 6.9186
60 | 55.508 | 55.508 | 6.9939 | 6.9939
70 | 56.1057 | 56.1057 | 7.0692 | 7.0692
80 | 56.7035 | 56.7035 | 7.1445 | 7.1445
90 | 57.3012 | 57.3012 | 7.2198 | 7.2198
100 | 57.8989 | 57.8989 | 7.2951 | 7.2951
Air Fuel Ratio
Ethonol Percentage [%] | 0 | 6.25 | 12.5 | 18.75 | 25 | 31.25 | 37.5 | 43.75 | 50 | 56.25 | 62.5 | 68.75 | 75 | 81.25 | 87.5 | 93.75 | 100
Stoich | 14.7 | 14.3443 | 13.9885 | 13.6327 | 13.277 | 12.9212 | 12.5655 | 12.2097 | 11.854 | 11.4982 | 11.1425 | 10.7867 | 10.431 | 10.0752 | 9.7195 | 9.3637 | 9.008
Stoich (Scaled) | 14.7 | 14.3442 | 13.9885 | 13.6327 | 13.277 | 12.9212 | 12.5655 | 12.2097 | 11.854 | 11.4982 | 11.1425 | 10.7867 | 10.431 | 10.0752 | 9.7195 | 9.3637 | 9.008

## P12
P12
Injector Type: | HP525S
Matched Set: | None selected
Report Date: | 18/05/2022
Reference Pressure (gauge): | 300 | kPa
Reference Voltage (gauge): | 14 | V
Minimum Pulse Width: | 0.55 | ms
Static Flow
Scaling | 100 | % | Edit to update
Stoich (Petrol) | 14.7 |  | Edit to update
Stoich (Ethanol) | 9.008 |  | Edit to update
Manifold Vacuum [kPa] | Flow [lb/h] | Flow (Scaled) [lb/h] | Flow [g/s] | Flow (Scaled) [g/s]
-120 | 43.3991 | 43.3991 | 5.4682 | 5.4682
-114 | 43.8759 | 43.8759 | 5.5283 | 5.5283
-108 | 44.3527 | 44.3527 | 5.5883 | 5.5883
-101 | 44.909 | 44.909 | 5.6584 | 5.6584
-95 | 45.3352 | 45.3352 | 5.7121 | 5.7121
-89 | 45.7511 | 45.7511 | 5.7645 | 5.7645
-83 | 46.1671 | 46.1671 | 5.817 | 5.817
-76 | 46.6525 | 46.6525 | 5.8781 | 5.8781
-70 | 47.0684 | 47.0684 | 5.9305 | 5.9305
-64 | 47.4844 | 47.4844 | 5.9829 | 5.9829
-58 | 47.9004 | 47.9004 | 6.0353 | 6.0353
-51 | 48.3858 | 48.3858 | 6.0965 | 6.0965
-45 | 48.8017 | 48.8017 | 6.1489 | 6.1489
-39 | 49.2177 | 49.2177 | 6.2013 | 6.2013
-33 | 49.6337 | 49.6337 | 6.2537 | 6.2537
-26 | 50.1191 | 50.1191 | 6.3149 | 6.3149
-20 | 50.535 | 50.535 | 6.3673 | 6.3673
-14 | 50.951 | 50.951 | 6.4197 | 6.4197
-8 | 51.367 | 51.367 | 6.4721 | 6.4721
-1 | 51.8524 | 51.8524 | 6.5333 | 6.5333
5 | 52.2205 | 52.2205 | 6.5797 | 6.5797
11 | 52.5792 | 52.5792 | 6.6249 | 6.6249
18 | 52.9976 | 52.9976 | 6.6776 | 6.6776
24 | 53.3562 | 53.3562 | 6.7228 | 6.7228
30 | 53.7148 | 53.7148 | 6.768 | 6.768
36 | 54.0735 | 54.0735 | 6.8131 | 6.8131
43 | 54.4919 | 54.4919 | 6.8659 | 6.8659
49 | 54.8505 | 54.8505 | 6.911 | 6.911
55 | 55.2092 | 55.2092 | 6.9562 | 6.9562
61 | 55.5678 | 55.5678 | 7.0014 | 7.0014
68 | 55.9862 | 55.9862 | 7.0541 | 7.0541
74 | 56.3448 | 56.3448 | 7.0993 | 7.0993
80 | 56.7035 | 56.7035 | 7.1445 | 7.1445
Air Fuel Ratio
Ethonol Percentage [%] | 0 | 6.25 | 12.5 | 18.75 | 25 | 31.25 | 37.5 | 43.75 | 50 | 56.25 | 62.5 | 68.75 | 75 | 81.25 | 87.5 | 93.75 | 100
Stoich | 14.7 | 14.3443 | 13.9885 | 13.6327 | 13.277 | 12.9212 | 12.5655 | 12.2097 | 11.854 | 11.4982 | 11.1425 | 10.7867 | 10.431 | 10.0752 | 9.7195 | 9.3637 | 9.008
Stoich (Scaled) | 14.7 | 14.3442 | 13.9885 | 13.6327 | 13.277 | 12.9212 | 12.5655 | 12.2097 | 11.854 | 11.4982 | 11.1425 | 10.7867 | 10.431 | 10.0752 | 9.7195 | 9.3637 | 9.008
Battery Offsets
Table data (Offset) [ms] | Battery Voltage [V]
Manifold Vacuum [kPa] | 4.5 | 5 | 5.5 | 6 | 6.5 | 7 | 7.5 | 8 | 8.5 | 9 | 9.5 | 10 | 10.5 | 11 | 11.5 | 12 | 12.5 | 13 | 13.5 | 14 | 14.5 | 15 | 15.5 | 16 | 16.5 | 17 | 17.5 | 18 | 18.5 | 19 | 19.5 | 20 | 20.5
-120 | 4.7595 | 4.1854 | 3.6772 | 3.2294 | 2.8365 | 2.4934 | 2.1954 | 1.9377 | 1.716 | 1.5261 | 1.3643 | 1.2269 | 1.1105 | 1.012 | 0.92853 | 0.85751 | 0.79656 | 0.74355 | 0.69662 | 0.65416 | 0.6148 | 0.57741 | 0.54115 | 0.50539 | 0.46976 | 0.43416 | 0.39871 | 0.3638 | 0.33006 | 0.29839 | 0.26991 | 0.24601 | 0.22833
-114 | 4.806 | 4.2259 | 3.7122 | 3.2594 | 2.8621 | 2.5151 | 2.2134 | 1.9526 | 1.7281 | 1.5359 | 1.3721 | 1.233 | 1.1152 | 1.0155 | 0.93123 | 0.85958 | 0.7982 | 0.74495 | 0.69795 | 0.65555 | 0.61636 | 0.57925 | 0.54332 | 0.50795 | 0.47273 | 0.43754 | 0.40247 | 0.3679 | 0.33444 | 0.30295 | 0.27453 | 0.25056 | 0.23264
-108 | 4.8531 | 4.267 | 3.7478 | 3.29 | 2.8882 | 2.5371 | 2.2319 | 1.9679 | 1.7406 | 1.546 | 1.3801 | 1.2392 | 1.12 | 1.0193 | 0.93406 | 0.86175 | 0.79993 | 0.74642 | 0.69932 | 0.65697 | 0.61795 | 0.5811 | 0.54551 | 0.51051 | 0.4757 | 0.44091 | 0.40624 | 0.37202 | 0.33883 | 0.30752 | 0.27918 | 0.25514 | 0.237
-101 | 4.9089 | 4.3157 | 3.79 | 3.3264 | 2.9192 | 2.5634 | 2.2539 | 1.9861 | 1.7556 | 1.5581 | 1.3898 | 1.2469 | 1.1259 | 1.0238 | 0.93753 | 0.86442 | 0.80205 | 0.74822 | 0.70099 | 0.65868 | 0.61984 | 0.58328 | 0.54806 | 0.51351 | 0.47917 | 0.44486 | 0.41064 | 0.37682 | 0.34396 | 0.31288 | 0.28464 | 0.26054 | 0.24216
-95 | 4.9575 | 4.3581 | 3.8268 | 3.3581 | 2.9463 | 2.5863 | 2.2732 | 2.0021 | 1.7688 | 1.5688 | 1.3983 | 1.2536 | 1.1312 | 1.0279 | 0.94064 | 0.86683 | 0.80397 | 0.74984 | 0.70249 | 0.66019 | 0.62148 | 0.58517 | 0.55027 | 0.51608 | 0.48214 | 0.44824 | 0.41441 | 0.38094 | 0.34837 | 0.3175 | 0.28935 | 0.26521 | 0.24663
-89 | 5.0067 | 4.4011 | 3.8642 | 3.3903 | 2.9739 | 2.6097 | 2.2929 | 2.0185 | 1.7822 | 1.5798 | 1.4071 | 1.2606 | 1.1366 | 1.0321 | 0.94389 | 0.86935 | 0.80598 | 0.75154 | 0.70403 | 0.66174 | 0.62316 | 0.58707 | 0.55249 | 0.51866 | 0.48512 | 0.45162 | 0.41818 | 0.38507 | 0.35279 | 0.32213 | 0.29408 | 0.26992 | 0.25116
-83 | 5.0567 | 4.4448 | 3.9022 | 3.4231 | 3.002 | 2.6336 | 2.3129 | 2.0353 | 1.796 | 1.591 | 1.4162 | 1.2678 | 1.1423 | 1.0364 | 0.94727 | 0.87198 | 0.80808 | 0.7533 | 0.70564 | 0.66333 | 0.62487 | 0.589 | 0.55471 | 0.52125 | 0.4881 | 0.455 | 0.42195 | 0.3892 | 0.35722 | 0.32677 | 0.29884 | 0.27466 | 0.25574
-76 | 5.1158 | 4.4965 | 3.9472 | 3.462 | 3.0353 | 2.662 | 2.3369 | 2.0552 | 1.8125 | 1.6045 | 1.4271 | 1.2764 | 1.1491 | 1.0418 | 0.9514 | 0.8752 | 0.81065 | 0.75546 | 0.70759 | 0.66525 | 0.62691 | 0.59128 | 0.55733 | 0.52427 | 0.49158 | 0.45895 | 0.42636 | 0.39402 | 0.3624 | 0.33221 | 0.30442 | 0.28024 | 0.26114
-70 | 5.1672 | 4.5416 | 3.9864 | 3.4959 | 3.0645 | 2.6868 | 2.3578 | 2.0728 | 1.8271 | 1.6164 | 1.4367 | 1.2841 | 1.1552 | 1.0465 | 0.95508 | 0.87809 | 0.81296 | 0.75739 | 0.70932 | 0.66694 | 0.62869 | 0.59326 | 0.55959 | 0.52688 | 0.49456 | 0.46233 | 0.43013 | 0.39816 | 0.36684 | 0.33689 | 0.30923 | 0.28505 | 0.26582
-64 | 5.2194 | 4.5873 | 4.0263 | 3.5304 | 3.0941 | 2.7121 | 2.3792 | 2.0907 | 1.8419 | 1.6285 | 1.4465 | 1.292 | 1.1614 | 1.0514 | 0.95892 | 0.8811 | 0.81537 | 0.75941 | 0.71112 | 0.66868 | 0.6305 | 0.59525 | 0.56186 | 0.52949 | 0.49755 | 0.46572 | 0.43391 | 0.4023 | 0.3713 | 0.34158 | 0.31406 | 0.2899 | 0.27054
-58 | 5.2722 | 4.6337 | 4.0667 | 3.5654 | 3.1243 | 2.7378 | 2.401 | 2.1089 | 1.8571 | 1.641 | 1.4566 | 1.3001 | 1.1679 | 1.0565 | 0.9629 | 0.88423 | 0.81788 | 0.7615 | 0.71298 | 0.67046 | 0.63235 | 0.59728 | 0.56415 | 0.5321 | 0.50054 | 0.4691 | 0.43769 | 0.40644 | 0.37576 | 0.34628 | 0.31891 | 0.29478 | 0.27531
-51 | 5.3348 | 4.6886 | 4.1146 | 3.607 | 3.1601 | 2.7684 | 2.4269 | 2.1307 | 1.8752 | 1.6559 | 1.4688 | 1.3099 | 1.1757 | 1.0626 | 0.96773 | 0.88804 | 0.82094 | 0.76405 | 0.71523 | 0.67261 | 0.63455 | 0.59967 | 0.56684 | 0.53517 | 0.50404 | 0.47306 | 0.4421 | 0.41128 | 0.38097 | 0.35178 | 0.32459 | 0.30052 | 0.28092
-45 | 5.3892 | 4.7364 | 4.1564 | 3.6433 | 3.1913 | 2.7952 | 2.4496 | 2.1498 | 1.8911 | 1.6691 | 1.4795 | 1.3186 | 1.1826 | 1.0681 | 0.97204 | 0.89144 | 0.82367 | 0.76632 | 0.71724 | 0.67451 | 0.63648 | 0.60175 | 0.56916 | 0.53781 | 0.50704 | 0.47645 | 0.44588 | 0.41543 | 0.38544 | 0.35651 | 0.32948 | 0.30546 | 0.28578
-39 | 5.4443 | 4.7849 | 4.1988 | 3.6801 | 3.2231 | 2.8224 | 2.4728 | 2.1693 | 1.9074 | 1.6825 | 1.4905 | 1.3274 | 1.1897 | 1.0738 | 0.9765 | 0.89498 | 0.82652 | 0.76869 | 0.71931 | 0.67645 | 0.63844 | 0.60385 | 0.5715 | 0.54046 | 0.51004 | 0.47984 | 0.44966 | 0.41958 | 0.38991 | 0.36125 | 0.33439 | 0.31043 | 0.29068
-33 | 5.5001 | 4.834 | 4.2418 | 3.7175 | 3.2554 | 2.8501 | 2.4963 | 2.1892 | 1.924 | 1.6962 | 1.5018 | 1.3366 | 1.197 | 1.0796 | 0.98111 | 0.89864 | 0.82947 | 0.77114 | 0.72145 | 0.67846 | 0.64045 | 0.60599 | 0.57386 | 0.54311 | 0.51306 | 0.48323 | 0.45344 | 0.42373 | 0.3944 | 0.366 | 0.33932 | 0.31543 | 0.29561
-26 | 5.5662 | 4.8922 | 4.2927 | 3.7618 | 3.2937 | 2.883 | 2.5244 | 2.2129 | 1.9438 | 1.7127 | 1.5153 | 1.3475 | 1.2058 | 1.0866 | 0.9867 | 0.90309 | 0.83305 | 0.77411 | 0.72404 | 0.68086 | 0.64285 | 0.60851 | 0.57663 | 0.54623 | 0.51658 | 0.48719 | 0.45785 | 0.42857 | 0.39963 | 0.37155 | 0.34509 | 0.32129 | 0.30142
-20 | 5.6236 | 4.9428 | 4.3371 | 3.8004 | 3.3271 | 2.9117 | 2.5489 | 2.2336 | 1.9612 | 1.7271 | 1.5271 | 1.3572 | 1.2136 | 1.0929 | 0.99167 | 0.90705 | 0.83625 | 0.77676 | 0.72635 | 0.68299 | 0.64495 | 0.61071 | 0.57904 | 0.54892 | 0.5196 | 0.49059 | 0.46163 | 0.43273 | 0.40412 | 0.37632 | 0.35006 | 0.32635 | 0.30644
-14 | 5.6818 | 4.9941 | 4.382 | 3.8396 | 3.3611 | 2.9409 | 2.5738 | 2.2547 | 1.9789 | 1.7419 | 1.5393 | 1.3671 | 1.2216 | 1.0993 | 0.9968 | 0.91115 | 0.83956 | 0.77951 | 0.72872 | 0.68518 | 0.64709 | 0.61294 | 0.58146 | 0.55161 | 0.52263 | 0.49399 | 0.46542 | 0.43688 | 0.40862 | 0.38109 | 0.35504 | 0.33143 | 0.31149
-8 | 5.7408 | 5.0461 | 4.4277 | 3.8795 | 3.3956 | 2.9707 | 2.5992 | 2.2763 | 1.9971 | 1.757 | 1.5517 | 1.3773 | 1.2299 | 1.1059 | 1.0021 | 0.91539 | 0.84299 | 0.78235 | 0.73118 | 0.68742 | 0.64928 | 0.61521 | 0.5839 | 0.55433 | 0.52567 | 0.4974 | 0.4692 | 0.44104 | 0.41311 | 0.38588 | 0.36003 | 0.33653 | 0.31657
-1 | 5.8105 | 5.1077 | 4.4817 | 3.9267 | 3.4366 | 3.006 | 2.6294 | 2.3019 | 2.0187 | 1.775 | 1.5666 | 1.3895 | 1.2398 | 1.1139 | 1.0085 | 0.92052 | 0.84714 | 0.78579 | 0.73414 | 0.69012 | 0.65189 | 0.61789 | 0.58679 | 0.55751 | 0.52923 | 0.50137 | 0.47362 | 0.44589 | 0.41837 | 0.39147 | 0.36587 | 0.34251 | 0.32254
5 | 5.8711 | 5.1612 | 4.5288 | 3.9678 | 3.4723 | 3.0368 | 2.6558 | 2.3244 | 2.0376 | 1.7908 | 1.5797 | 1.4003 | 1.2485 | 1.1209 | 1.0142 | 0.92507 | 0.85084 | 0.78885 | 0.73677 | 0.6925 | 0.65418 | 0.62023 | 0.58928 | 0.56025 | 0.53228 | 0.50479 | 0.47741 | 0.45005 | 0.42287 | 0.39627 | 0.37089 | 0.34765 | 0.3277
11 | 5.9324 | 5.2154 | 4.5765 | 4.0095 | 3.5086 | 3.0681 | 2.6827 | 2.3472 | 2.0569 | 1.807 | 1.5931 | 1.4113 | 1.2575 | 1.1282 | 1.02 | 0.92978 | 0.85465 | 0.79201 | 0.73949 | 0.69495 | 0.65653 | 0.6226 | 0.5918 | 0.56301 | 0.53535 | 0.5082 | 0.4812 | 0.45421 | 0.42738 | 0.40107 | 0.37593 | 0.35282 | 0.33288
18 | 6.005 | 5.2796 | 4.633 | 4.0589 | 3.5516 | 3.1053 | 2.7146 | 2.3744 | 2.0799 | 1.8262 | 1.6091 | 1.4245 | 1.2683 | 1.1369 | 1.027 | 0.93546 | 0.85927 | 0.79584 | 0.74276 | 0.69789 | 0.65932 | 0.62542 | 0.59478 | 0.56625 | 0.53894 | 0.5122 | 0.48562 | 0.45907 | 0.43264 | 0.40669 | 0.38181 | 0.35887 | 0.33897
24 | 6.068 | 5.3354 | 4.6821 | 4.102 | 3.5891 | 3.1377 | 2.7425 | 2.3982 | 2.1 | 1.8431 | 1.6232 | 1.4361 | 1.2778 | 1.1446 | 1.0333 | 0.94049 | 0.86337 | 0.79923 | 0.74566 | 0.70048 | 0.66178 | 0.62788 | 0.59736 | 0.56905 | 0.54203 | 0.51562 | 0.48941 | 0.46323 | 0.43715 | 0.41151 | 0.38687 | 0.36408 | 0.34421
30 | 6.1318 | 5.3919 | 4.7319 | 4.1456 | 3.6271 | 3.1707 | 2.7708 | 2.4224 | 2.1205 | 1.8604 | 1.6376 | 1.4479 | 1.2875 | 1.1526 | 1.0397 | 0.94568 | 0.86759 | 0.80273 | 0.74864 | 0.70315 | 0.66429 | 0.63038 | 0.59997 | 0.57187 | 0.54513 | 0.51906 | 0.49321 | 0.46739 | 0.44166 | 0.41633 | 0.39194 | 0.36931 | 0.34949
36 | 6.1965 | 5.4492 | 4.7824 | 4.1899 | 3.6657 | 3.2041 | 2.7997 | 2.4471 | 2.1414 | 1.878 | 1.6523 | 1.4601 | 1.2975 | 1.1607 | 1.0463 | 0.95104 | 0.87196 | 0.80634 | 0.75172 | 0.70588 | 0.66685 | 0.63292 | 0.6026 | 0.5747 | 0.54824 | 0.52249 | 0.49701 | 0.47156 | 0.44618 | 0.42116 | 0.39702 | 0.37455 | 0.35478
43 | 6.2728 | 5.5169 | 4.8422 | 4.2424 | 3.7115 | 3.2439 | 2.8339 | 2.4764 | 2.1663 | 1.899 | 1.6698 | 1.4747 | 1.3095 | 1.1705 | 1.0542 | 0.95748 | 0.87722 | 0.8107 | 0.75543 | 0.70917 | 0.66992 | 0.63593 | 0.60572 | 0.57803 | 0.55188 | 0.52651 | 0.50144 | 0.47642 | 0.45145 | 0.42679 | 0.40295 | 0.38069 | 0.361
49 | 6.3392 | 5.5758 | 4.8942 | 4.2881 | 3.7514 | 3.2785 | 2.8638 | 2.502 | 2.1881 | 1.9173 | 1.6852 | 1.4874 | 1.32 | 1.1791 | 1.0613 | 0.96319 | 0.88188 | 0.81456 | 0.75871 | 0.71207 | 0.67261 | 0.63857 | 0.60843 | 0.58091 | 0.55502 | 0.52997 | 0.50524 | 0.48058 | 0.45597 | 0.43163 | 0.40805 | 0.38596 | 0.36635
55 | 6.4063 | 5.6354 | 4.9469 | 4.3344 | 3.7919 | 3.3137 | 2.8942 | 2.528 | 2.2103 | 1.9361 | 1.7009 | 1.5005 | 1.3308 | 1.1879 | 1.0685 | 0.96906 | 0.88668 | 0.81854 | 0.76209 | 0.71505 | 0.67536 | 0.64125 | 0.61116 | 0.58382 | 0.55817 | 0.53343 | 0.50905 | 0.48475 | 0.46049 | 0.43647 | 0.41315 | 0.39125 | 0.37173
61 | 6.4743 | 5.6958 | 5.0002 | 4.3813 | 3.833 | 3.3494 | 2.925 | 2.5546 | 2.2329 | 1.9552 | 1.717 | 1.5139 | 1.3418 | 1.197 | 1.0759 | 0.9751 | 0.89163 | 0.82264 | 0.76557 | 0.7181 | 0.67818 | 0.64397 | 0.61393 | 0.58674 | 0.56133 | 0.53689 | 0.51286 | 0.48892 | 0.46501 | 0.44131 | 0.41826 | 0.39656 | 0.37712
68 | 6.5547 | 5.7672 | 5.0634 | 4.4369 | 3.8817 | 3.3918 | 2.9617 | 2.5861 | 2.2598 | 1.978 | 1.7361 | 1.5298 | 1.355 | 1.2079 | 1.0848 | 0.98237 | 0.89759 | 0.82758 | 0.76975 | 0.72177 | 0.68154 | 0.64722 | 0.61721 | 0.59019 | 0.56505 | 0.54095 | 0.51731 | 0.49379 | 0.47028 | 0.44696 | 0.42424 | 0.40276 | 0.38345
74 | 6.6244 | 5.8292 | 5.1183 | 4.4853 | 3.9241 | 3.4287 | 2.9937 | 2.6136 | 2.2833 | 1.9979 | 1.7529 | 1.5439 | 1.3667 | 1.2175 | 1.0926 | 0.98879 | 0.90285 | 0.83195 | 0.77345 | 0.725 | 0.68449 | 0.65005 | 0.62006 | 0.59316 | 0.56824 | 0.54444 | 0.52113 | 0.49796 | 0.47481 | 0.45181 | 0.42936 | 0.40809 | 0.38889
80 | 6.695 | 5.892 | 5.174 | 4.5343 | 3.967 | 3.4662 | 3.0262 | 2.6415 | 2.3072 | 2.0182 | 1.77 | 1.5582 | 1.3786 | 1.2273 | 1.1007 | 0.99539 | 0.90827 | 0.83644 | 0.77725 | 0.72832 | 0.68751 | 0.65293 | 0.62295 | 0.59617 | 0.57146 | 0.54793 | 0.52495 | 0.50213 | 0.47933 | 0.45666 | 0.43449 | 0.41343 | 0.39435
Short Pulse Adder
Short Pulse Limit: | 1.875 | ms
Effective Pulse Width [ms] | Adder [ms]
0 | 0.45
0.125 | 0.4419
0.25 | 0.35728
0.375 | 0.26082
0.5 | 0.15281
0.625 | 0.16426
0.75 | 0.11869
0.875 | 0.079813
1 | 0.0615
1.125 | 0.025903
1.25 | 0.0025302
1.375 | -0.010611
1.5 | 0.0081852
1.625 | 0.011516
1.75 | 0.0078437
1.875 | 0
2 | 0
2.125 | 0
2.25 | 0
2.375 | 0
2.5 | 0
2.625 | 0
2.75 | 0
2.875 | 0
3 | 0
3.125 | 0
3.25 | 0
3.375 | 0
3.5 | 0
3.625 | 0
3.75 | 0
3.875 | 0
4 | 0

## E37, E38 (<2009)
E37, E38 (<2009)
Injector Type: | HP525S
Matched Set: | None selected
Report Date: | 18/05/2022
Reference Pressure (gauge): | 300 | kPa
Reference Voltage (gauge): | 14 | V
Minimum Pulse Width: | 0.55 | ms
Static Flow
Scaling | 100 | % | Edit to update
Stoich (Petrol) | 14.7 |  | Edit to update
Stoich (Ethanol) | 9.008 |  | Edit to update
Differential Pressure [kPa] | Flow [lb/h] | Flow (Scaled) [lb/h] | Flow [g/s] | Flow (Scaled) [g/s]
128 | 29.5564 | 29.5564 | 3.724 | 3.724
144 | 31.3493 | 31.3493 | 3.9499 | 3.9499
160 | 33.0451 | 33.0451 | 4.1636 | 4.1636
176 | 34.6579 | 34.6579 | 4.3668 | 4.3668
192 | 36.199 | 36.199 | 4.561 | 4.561
208 | 37.6772 | 37.6772 | 4.7472 | 4.7472
224 | 38.9487 | 38.9487 | 4.9074 | 4.9074
240 | 40.2202 | 40.2202 | 5.0677 | 5.0677
256 | 41.4918 | 41.4918 | 5.2279 | 5.2279
272 | 42.7633 | 42.7633 | 5.3881 | 5.3881
288 | 44.0348 | 44.0348 | 5.5483 | 5.5483
304 | 45.2658 | 45.2658 | 5.7034 | 5.7034
320 | 46.3751 | 46.3751 | 5.8432 | 5.8432
336 | 47.4844 | 47.4844 | 5.9829 | 5.9829
352 | 48.5938 | 48.5938 | 6.1227 | 6.1227
368 | 49.7031 | 49.7031 | 6.2625 | 6.2625
384 | 50.8124 | 50.8124 | 6.4022 | 6.4022
400 | 51.9217 | 51.9217 | 6.542 | 6.542
416 | 52.878 | 52.878 | 6.6625 | 6.6625
432 | 53.8344 | 53.8344 | 6.783 | 6.783
448 | 54.7907 | 54.7907 | 6.9035 | 6.9035
464 | 55.7471 | 55.7471 | 7.024 | 7.024
480 | 56.7035 | 56.7035 | 7.1445 | 7.1445
496 | 57.6598 | 57.6598 | 7.265 | 7.265
512 | 58.5455 | 58.5455 | 7.3766 | 7.3766
528 | 59.4076 | 59.4076 | 7.4852 | 7.4852
544 | 60.2697 | 60.2697 | 7.5938 | 7.5938
560 | 61.1318 | 61.1318 | 7.7025 | 7.7025
576 | 61.9939 | 61.9939 | 7.8111 | 7.8111
592 | 62.856 | 62.856 | 7.9197 | 7.9197
608 | 63.6998 | 63.6998 | 8.026 | 8.026
624 | 64.5325 | 64.5325 | 8.131 | 8.131
640 | 65.3546 | 65.3546 | 8.2345 | 8.2345
Air Fuel Ratio
Ethonol Percentage [%] | 0 | 6.25 | 12.5 | 18.75 | 25 | 31.25 | 37.5 | 43.75 | 50 | 56.25 | 62.5 | 68.75 | 75 | 81.25 | 87.5 | 93.75 | 100
Stoich | 14.7 | 14.3443 | 13.9885 | 13.6327 | 13.277 | 12.9212 | 12.5655 | 12.2097 | 11.854 | 11.4982 | 11.1425 | 10.7867 | 10.431 | 10.0752 | 9.7195 | 9.3637 | 9.008
Stoich (Scaled) | 14.7 | 14.3442 | 13.9885 | 13.6327 | 13.277 | 12.9212 | 12.5655 | 12.2097 | 11.854 | 11.4982 | 11.1425 | 10.7867 | 10.431 | 10.0752 | 9.7195 | 9.3637 | 9.008
Battery Offsets
Table data (Offset) [ms] | Battery Voltage [V]
Differential Pressure [kPa] | 4 | 5 | 6 | 7 | 8 | 9 | 10 | 11 | 12 | 13 | 14 | 15 | 16 | 17 | 18 | 19 | 20
128 | 4.2869 | 3.3498 | 2.6257 | 2.0752 | 1.6632 | 1.3583 | 1.1334 | 0.96515 | 0.83438 | 0.72583 | 0.62827 | 0.53447 | 0.44118 | 0.34918 | 0.26324 | 0.19212 | 0.14861
144 | 4.3856 | 3.4217 | 2.6759 | 2.1084 | 1.6835 | 1.3694 | 1.1383 | 0.96666 | 0.83459 | 0.72642 | 0.6304 | 0.53881 | 0.44792 | 0.35801 | 0.27335 | 0.20223 | 0.15691
160 | 4.4885 | 3.4972 | 2.7291 | 2.144 | 1.7057 | 1.3819 | 1.1443 | 0.96887 | 0.83525 | 0.72724 | 0.63262 | 0.54317 | 0.45466 | 0.36688 | 0.28362 | 0.21264 | 0.16574
176 | 4.5958 | 3.5763 | 2.7853 | 2.182 | 1.7298 | 1.3958 | 1.1514 | 0.97183 | 0.83638 | 0.72832 | 0.63496 | 0.54756 | 0.46141 | 0.37579 | 0.29401 | 0.22334 | 0.17507
192 | 4.7075 | 3.6591 | 2.8446 | 2.2226 | 1.7559 | 1.4113 | 1.1596 | 0.97556 | 0.83801 | 0.7297 | 0.63743 | 0.55198 | 0.46815 | 0.38473 | 0.30452 | 0.2343 | 0.18488
208 | 4.8237 | 3.7458 | 2.907 | 2.2657 | 1.784 | 1.4283 | 1.1689 | 0.98013 | 0.84018 | 0.73138 | 0.64004 | 0.55645 | 0.4749 | 0.39369 | 0.31513 | 0.24551 | 0.19513
224 | 4.9446 | 3.8364 | 2.9727 | 2.3114 | 1.8142 | 1.447 | 1.1795 | 0.98555 | 0.84292 | 0.73341 | 0.64283 | 0.56097 | 0.48165 | 0.40267 | 0.32582 | 0.25693 | 0.2058
240 | 5.0702 | 3.9309 | 3.0417 | 2.3599 | 1.8467 | 1.4674 | 1.1914 | 0.99189 | 0.84626 | 0.7358 | 0.64579 | 0.56556 | 0.48841 | 0.41165 | 0.3366 | 0.26856 | 0.21685
256 | 5.2006 | 4.0296 | 3.1142 | 2.4111 | 1.8813 | 1.4895 | 1.2045 | 0.99917 | 0.85025 | 0.73858 | 0.64897 | 0.57023 | 0.49519 | 0.42065 | 0.34744 | 0.28037 | 0.22827
272 | 5.3359 | 4.1324 | 3.1901 | 2.4653 | 1.9183 | 1.5135 | 1.2191 | 1.0074 | 0.85491 | 0.74178 | 0.65237 | 0.57499 | 0.50198 | 0.42965 | 0.35833 | 0.29235 | 0.24002
288 | 5.4763 | 4.2395 | 3.2696 | 2.5224 | 1.9576 | 1.5393 | 1.235 | 1.0168 | 0.86029 | 0.74543 | 0.65602 | 0.57986 | 0.5088 | 0.43866 | 0.36927 | 0.30447 | 0.25208
304 | 5.6218 | 4.351 | 3.3527 | 2.5825 | 1.9994 | 1.567 | 1.2525 | 1.0272 | 0.86642 | 0.74957 | 0.65993 | 0.58485 | 0.51565 | 0.44767 | 0.38025 | 0.31673 | 0.26443
320 | 5.7725 | 4.4669 | 3.4397 | 2.6457 | 2.0438 | 1.5967 | 1.2714 | 1.0387 | 0.87334 | 0.75421 | 0.66414 | 0.58998 | 0.52254 | 0.45669 | 0.39126 | 0.3291 | 0.27705
336 | 5.9285 | 4.5873 | 3.5304 | 2.7121 | 2.0907 | 1.6285 | 1.292 | 1.0514 | 0.8811 | 0.75941 | 0.66868 | 0.59525 | 0.52949 | 0.46572 | 0.4023 | 0.34158 | 0.2899
352 | 6.0899 | 4.7124 | 3.6251 | 2.7817 | 2.1402 | 1.6625 | 1.3142 | 1.0654 | 0.88972 | 0.76517 | 0.67355 | 0.6007 | 0.53649 | 0.47475 | 0.41335 | 0.35414 | 0.30298
368 | 6.2569 | 4.8422 | 3.7237 | 2.8547 | 2.1925 | 1.6986 | 1.3381 | 1.0806 | 0.89927 | 0.77156 | 0.6788 | 0.60634 | 0.54356 | 0.4838 | 0.42442 | 0.36679 | 0.31627
384 | 6.4295 | 4.9769 | 3.8265 | 2.9311 | 2.2477 | 1.7369 | 1.3638 | 1.0971 | 0.90976 | 0.77858 | 0.68444 | 0.6122 | 0.55071 | 0.49286 | 0.4355 | 0.3795 | 0.32973
400 | 6.6079 | 5.1165 | 3.9335 | 3.0111 | 2.3057 | 1.7776 | 1.3913 | 1.115 | 0.92126 | 0.7863 | 0.69051 | 0.61828 | 0.55796 | 0.50194 | 0.44659 | 0.39227 | 0.34336
416 | 6.7921 | 5.2612 | 4.0447 | 3.0946 | 2.3666 | 1.8207 | 1.4207 | 1.1344 | 0.93381 | 0.79473 | 0.69704 | 0.62461 | 0.56532 | 0.51105 | 0.45768 | 0.40508 | 0.35714
432 | 6.9822 | 5.4109 | 4.1603 | 3.1818 | 2.4306 | 1.8662 | 1.452 | 1.1553 | 0.94745 | 0.80392 | 0.70405 | 0.63122 | 0.57281 | 0.5202 | 0.46878 | 0.41794 | 0.37105
448 | 7.1784 | 5.5659 | 4.2804 | 3.2727 | 2.4977 | 1.9143 | 1.4853 | 1.1776 | 0.96223 | 0.81391 | 0.71158 | 0.63813 | 0.58043 | 0.52939 | 0.47989 | 0.43082 | 0.38508
464 | 7.3808 | 5.7263 | 4.405 | 3.3675 | 2.568 | 1.9649 | 1.5207 | 1.2016 | 0.97819 | 0.82474 | 0.71966 | 0.64536 | 0.58821 | 0.53863 | 0.491 | 0.44373 | 0.39921
480 | 7.5894 | 5.892 | 4.5343 | 3.4662 | 2.6415 | 2.0182 | 1.5582 | 1.2273 | 0.99539 | 0.83644 | 0.72832 | 0.65293 | 0.59617 | 0.54793 | 0.50213 | 0.45666 | 0.41343
496 | 7.8045 | 6.0634 | 4.6684 | 3.5689 | 2.7185 | 2.0743 | 1.5979 | 1.2546 | 1.0139 | 0.84907 | 0.7376 | 0.66089 | 0.60432 | 0.55731 | 0.51327 | 0.46961 | 0.42773
512 | 8.0261 | 6.2403 | 4.8073 | 3.6758 | 2.7988 | 2.1332 | 1.6399 | 1.2837 | 1.0337 | 0.86265 | 0.74753 | 0.66924 | 0.61268 | 0.56677 | 0.52443 | 0.48256 | 0.44209
528 | 8.2542 | 6.423 | 4.9511 | 3.7868 | 2.8827 | 2.195 | 1.6842 | 1.3147 | 1.0549 | 0.87725 | 0.75815 | 0.67802 | 0.62127 | 0.57633 | 0.5356 | 0.49553 | 0.45651
544 | 8.4891 | 6.6116 | 5.1 | 3.9022 | 2.9701 | 2.2597 | 1.7309 | 1.3475 | 1.0775 | 0.89289 | 0.7695 | 0.68727 | 0.63012 | 0.586 | 0.54681 | 0.5085 | 0.47098
560 | 8.7309 | 6.8061 | 5.254 | 4.0219 | 3.0613 | 2.3275 | 1.78 | 1.3823 | 1.1017 | 0.90964 | 0.7816 | 0.697 | 0.63925 | 0.59579 | 0.55805 | 0.52147 | 0.48548
576 | 8.9796 | 7.0067 | 5.4133 | 4.1461 | 3.1562 | 2.3984 | 1.8317 | 1.4191 | 1.1273 | 0.92752 | 0.79451 | 0.70725 | 0.64868 | 0.60573 | 0.56934 | 0.53445 | 0.50001
592 | 9.2354 | 7.2135 | 5.5779 | 4.2749 | 3.2549 | 2.4725 | 1.886 | 1.4579 | 1.1546 | 0.9466 | 0.80826 | 0.71805 | 0.65843 | 0.61582 | 0.58067 | 0.54744 | 0.51457
608 | 9.4984 | 7.4266 | 5.7479 | 4.4083 | 3.3576 | 2.5499 | 1.943 | 1.4989 | 1.1836 | 0.96691 | 0.82289 | 0.72944 | 0.66853 | 0.62609 | 0.59207 | 0.56044 | 0.52914
624 | 9.7687 | 7.6461 | 5.9235 | 4.5465 | 3.4644 | 2.6306 | 2.0027 | 1.5421 | 1.2142 | 0.98851 | 0.83844 | 0.74145 | 0.679 | 0.63655 | 0.60354 | 0.57345 | 0.54372
640 | 10.0465 | 7.8721 | 6.1048 | 4.6895 | 3.5752 | 2.7148 | 2.0653 | 1.5876 | 1.2466 | 1.0115 | 0.85496 | 0.75411 | 0.68988 | 0.64722 | 0.6151 | 0.58647 | 0.55832
Short Pulse Adder
Short Pulse Limit: | 1.875 | ms
Effective Pulse Width [ms] | Adder [ms]
0 | 0.45
0.125 | 0.4419
0.25 | 0.35728
0.375 | 0.26082
0.5 | 0.15281
0.625 | 0.16426
0.75 | 0.11869
0.875 | 0.079813
1 | 0.0615
1.125 | 0.025903
1.25 | 0.0025302
1.375 | -0.010611
1.5 | 0.0081852
1.625 | 0.011516
1.75 | 0.0078437
1.875 | 0
2 | 0
2.125 | 0
2.25 | 0
2.375 | 0
2.5 | 0
2.625 | 0
2.75 | 0
2.875 | 0
3 | 0
3.125 | 0
3.25 | 0
3.375 | 0
3.5 | 0
3.625 | 0
3.75 | 0
3.875 | 0
4 | 0

## E38 (2009+), E67, E78
E38 (2009+), E67, E78
Injector Type: | HP525S
Matched Set: | None selected
Report Date: | 18/05/2022
Reference Pressure (gauge): | 300 | kPa
Reference Voltage (gauge): | 14 | V
Minimum Pulse Width: | 0.55 | ms
Static Flow
Scaling | 100 | % | Edit to update
Stoich (Petrol) | 14.7 |  | Edit to update
Stoich (Ethanol) | 9.008 |  | Edit to update
Differential Pressure [kPa] | Flow [lb/h] | Flow (Scaled) [lb/h] | Flow [g/s] | Flow (Scaled) [g/s]
128 | 29.5564 | 29.5564 | 3.724 | 3.724
148 | 31.7817 | 31.7817 | 4.0044 | 4.0044
168 | 33.8611 | 33.8611 | 4.2664 | 4.2664
188 | 35.82 | 35.82 | 4.5132 | 4.5132
208 | 37.6772 | 37.6772 | 4.7472 | 4.7472
228 | 39.2666 | 39.2666 | 4.9475 | 4.9475
248 | 40.856 | 40.856 | 5.1478 | 5.1478
268 | 42.4454 | 42.4454 | 5.348 | 5.348
288 | 44.0348 | 44.0348 | 5.5483 | 5.5483
308 | 45.5431 | 45.5431 | 5.7383 | 5.7383
328 | 46.9298 | 46.9298 | 5.913 | 5.913
348 | 48.3164 | 48.3164 | 6.0878 | 6.0878
368 | 49.7031 | 49.7031 | 6.2625 | 6.2625
388 | 51.0897 | 51.0897 | 6.4372 | 6.4372
408 | 52.3999 | 52.3999 | 6.6023 | 6.6023
428 | 53.5953 | 53.5953 | 6.7529 | 6.7529
448 | 54.7907 | 54.7907 | 6.9035 | 6.9035
468 | 55.9862 | 55.9862 | 7.0541 | 7.0541
488 | 57.1816 | 57.1816 | 7.2048 | 7.2048
508 | 58.33 | 58.33 | 7.3494 | 7.3494
528 | 59.4076 | 59.4076 | 7.4852 | 7.4852
548 | 60.4852 | 60.4852 | 7.621 | 7.621
568 | 61.5629 | 61.5629 | 7.7568 | 7.7568
588 | 62.6405 | 62.6405 | 7.8926 | 7.8926
608 | 63.6969 | 63.6969 | 8.0257 | 8.0257
628 | 64.7361 | 64.7361 | 8.1566 | 8.1566
648 | 65.7588 | 65.7588 | 8.2855 | 8.2855
668 | 66.7659 | 66.7659 | 8.4124 | 8.4124
688 | 67.758 | 67.758 | 8.5374 | 8.5374
708 | 68.7358 | 68.7358 | 8.6606 | 8.6606
728 | 69.6999 | 69.6999 | 8.782 | 8.782
748 | 70.6509 | 70.6509 | 8.9019 | 8.9019
768 | 71.5892 | 71.5892 | 9.0201 | 9.0201
Air Fuel Ratio
Ethonol Percentage [%] | 0 | 6.25 | 12.5 | 18.75 | 25 | 31.25 | 37.5 | 43.75 | 50 | 56.25 | 62.5 | 68.75 | 75 | 81.25 | 87.5 | 93.75 | 100
Stoich | 14.7 | 14.3443 | 13.9885 | 13.6327 | 13.277 | 12.9212 | 12.5655 | 12.2097 | 11.854 | 11.4982 | 11.1425 | 10.7867 | 10.431 | 10.0752 | 9.7195 | 9.3637 | 9.008
Stoich (Scaled) | 14.7 | 14.3442 | 13.9885 | 13.6327 | 13.277 | 12.9212 | 12.5655 | 12.2097 | 11.854 | 11.4982 | 11.1425 | 10.7867 | 10.431 | 10.0752 | 9.7195 | 9.3637 | 9.008
Battery Offsets
Table data (Offset) [ms] | Battery Voltage [V]
Differential Pressure [kPa] | 4 | 5 | 6 | 7 | 8 | 9 | 10 | 11 | 12 | 13 | 14 | 15 | 16 | 17 | 18 | 19 | 20
128 | 4.2869 | 3.3498 | 2.6257 | 2.0752 | 1.6632 | 1.3583 | 1.1334 | 0.96515 | 0.83438 | 0.72583 | 0.62827 | 0.53447 | 0.44118 | 0.34918 | 0.26324 | 0.19212 | 0.14861
148 | 4.4109 | 3.4403 | 2.689 | 2.1171 | 1.6889 | 1.3724 | 1.1397 | 0.96714 | 0.83471 | 0.7266 | 0.63094 | 0.53989 | 0.4496 | 0.36022 | 0.27591 | 0.2048 | 0.15907
168 | 4.5416 | 3.5363 | 2.7568 | 2.1627 | 1.7175 | 1.3886 | 1.1477 | 0.97025 | 0.83575 | 0.72775 | 0.63377 | 0.54536 | 0.45803 | 0.37134 | 0.2888 | 0.21795 | 0.17035
188 | 4.6791 | 3.6381 | 2.8295 | 2.2122 | 1.7492 | 1.4073 | 1.1574 | 0.97455 | 0.83755 | 0.72933 | 0.6368 | 0.55087 | 0.46646 | 0.38249 | 0.30188 | 0.23154 | 0.18239
208 | 4.8237 | 3.7458 | 2.907 | 2.2657 | 1.784 | 1.4283 | 1.1689 | 0.98013 | 0.84018 | 0.73138 | 0.64004 | 0.55645 | 0.4749 | 0.39369 | 0.31513 | 0.24551 | 0.19513
228 | 4.9755 | 3.8596 | 2.9896 | 2.3233 | 1.8221 | 1.4519 | 1.1824 | 0.98705 | 0.8437 | 0.73397 | 0.64355 | 0.56211 | 0.48334 | 0.40491 | 0.32851 | 0.25982 | 0.20853
248 | 5.1348 | 3.9797 | 3.0775 | 2.3851 | 1.8637 | 1.4782 | 1.1978 | 0.99541 | 0.84817 | 0.73714 | 0.64735 | 0.56789 | 0.4918 | 0.41615 | 0.34201 | 0.27444 | 0.22252
268 | 5.3016 | 4.1063 | 3.1708 | 2.4515 | 1.9088 | 1.5073 | 1.2153 | 1.0053 | 0.85368 | 0.74094 | 0.6515 | 0.57379 | 0.50028 | 0.4274 | 0.3556 | 0.28934 | 0.23705
288 | 5.4763 | 4.2395 | 3.2696 | 2.5224 | 1.9576 | 1.5393 | 1.235 | 1.0168 | 0.86029 | 0.74543 | 0.65602 | 0.57986 | 0.5088 | 0.43866 | 0.36927 | 0.30447 | 0.25208
308 | 5.659 | 4.3795 | 3.3741 | 2.598 | 2.0103 | 1.5743 | 1.2571 | 1.0299 | 0.86808 | 0.75068 | 0.66096 | 0.58612 | 0.51737 | 0.44993 | 0.383 | 0.31981 | 0.26756
328 | 5.8498 | 4.5265 | 3.4845 | 2.6785 | 2.0669 | 1.6124 | 1.2815 | 1.0449 | 0.87712 | 0.75674 | 0.66637 | 0.59259 | 0.52601 | 0.4612 | 0.39678 | 0.33533 | 0.28345
348 | 6.0491 | 4.6807 | 3.601 | 2.764 | 2.1276 | 1.6538 | 1.3085 | 1.0618 | 0.88748 | 0.76368 | 0.6723 | 0.59932 | 0.53473 | 0.47249 | 0.41059 | 0.35099 | 0.29969
368 | 6.2569 | 4.8422 | 3.7237 | 2.8547 | 2.1925 | 1.6986 | 1.3381 | 1.0806 | 0.89927 | 0.77156 | 0.6788 | 0.60634 | 0.54356 | 0.4838 | 0.42442 | 0.36679 | 0.31627
388 | 6.4736 | 5.0114 | 3.8529 | 2.9508 | 2.2619 | 1.7469 | 1.3705 | 1.1015 | 0.91254 | 0.78045 | 0.68592 | 0.61369 | 0.55252 | 0.49513 | 0.43827 | 0.38269 | 0.33312
408 | 6.6992 | 5.1882 | 3.9886 | 3.0524 | 2.3358 | 1.7988 | 1.4057 | 1.1245 | 0.9274 | 0.79042 | 0.69372 | 0.62141 | 0.56163 | 0.50649 | 0.45213 | 0.39867 | 0.35023
428 | 6.9341 | 5.373 | 4.131 | 3.1596 | 2.4143 | 1.8546 | 1.444 | 1.1499 | 0.94393 | 0.80155 | 0.70225 | 0.62954 | 0.57092 | 0.51791 | 0.46601 | 0.41472 | 0.36756
448 | 7.1784 | 5.5659 | 4.2804 | 3.2727 | 2.4977 | 1.9143 | 1.4853 | 1.1776 | 0.96223 | 0.81391 | 0.71158 | 0.63813 | 0.58043 | 0.52939 | 0.47989 | 0.43082 | 0.38508
468 | 7.4324 | 5.7672 | 4.4369 | 3.3918 | 2.5861 | 1.978 | 1.5298 | 1.2079 | 0.98237 | 0.82758 | 0.72177 | 0.64722 | 0.59019 | 0.54095 | 0.49379 | 0.44696 | 0.40276
488 | 7.6962 | 5.977 | 4.6008 | 3.5171 | 2.6796 | 2.0459 | 1.5778 | 1.2407 | 1.0045 | 0.84264 | 0.73288 | 0.65686 | 0.60022 | 0.55261 | 0.5077 | 0.46313 | 0.42057
508 | 7.97 | 6.1955 | 4.7721 | 3.6487 | 2.7784 | 2.1182 | 1.6292 | 1.2763 | 1.0286 | 0.85916 | 0.74499 | 0.66711 | 0.61057 | 0.5644 | 0.52164 | 0.47932 | 0.4385
528 | 8.2542 | 6.423 | 4.9511 | 3.7868 | 2.8827 | 2.195 | 1.6842 | 1.3147 | 1.0549 | 0.87725 | 0.75815 | 0.67802 | 0.62127 | 0.57633 | 0.5356 | 0.49553 | 0.45651
548 | 8.5489 | 6.6597 | 5.138 | 3.9317 | 2.9926 | 2.2764 | 1.7429 | 1.356 | 1.0834 | 0.89697 | 0.77245 | 0.68965 | 0.63238 | 0.58843 | 0.54962 | 0.51174 | 0.4746
568 | 8.8544 | 6.9057 | 5.333 | 4.0834 | 3.1082 | 2.3625 | 1.8055 | 1.4004 | 1.1143 | 0.91843 | 0.78795 | 0.70206 | 0.64392 | 0.60074 | 0.56369 | 0.52796 | 0.49274
588 | 9.1708 | 7.1613 | 5.5362 | 4.2422 | 3.2299 | 2.4537 | 1.8722 | 1.448 | 1.1477 | 0.94171 | 0.80474 | 0.7153 | 0.65596 | 0.61328 | 0.57784 | 0.54419 | 0.51093
608 | 9.4984 | 7.4266 | 5.7479 | 4.4083 | 3.3576 | 2.5499 | 1.943 | 1.4989 | 1.1836 | 0.96691 | 0.82289 | 0.72944 | 0.66853 | 0.62609 | 0.59207 | 0.56044 | 0.52914
628 | 9.8375 | 7.702 | 5.9683 | 4.5818 | 3.4917 | 2.6513 | 2.0181 | 1.5533 | 1.2222 | 0.99412 | 0.84248 | 0.74455 | 0.68168 | 0.63919 | 0.60642 | 0.5767 | 0.54737
648 | 10.1882 | 7.9876 | 6.1976 | 4.7629 | 3.6322 | 2.7582 | 2.0976 | 1.6112 | 1.2635 | 1.0234 | 0.86359 | 0.7607 | 0.69548 | 0.65264 | 0.62091 | 0.59299 | 0.56562
668 | 10.5508 | 8.2837 | 6.436 | 4.9518 | 3.7794 | 2.8706 | 2.1818 | 1.6728 | 1.3078 | 1.055 | 0.88632 | 0.77795 | 0.70997 | 0.66647 | 0.63556 | 0.60932 | 0.58387
688 | 10.9256 | 8.5904 | 6.6836 | 5.1488 | 3.9334 | 2.9888 | 2.2706 | 1.7382 | 1.3552 | 1.0888 | 0.91075 | 0.79639 | 0.72522 | 0.68073 | 0.65039 | 0.6257 | 0.60212
708 | 11.3128 | 8.908 | 6.9408 | 5.3539 | 4.0943 | 3.1129 | 2.3644 | 1.8077 | 1.4056 | 1.1251 | 0.93697 | 0.81607 | 0.74128 | 0.69545 | 0.66545 | 0.64214 | 0.62038
728 | 11.7126 | 9.2367 | 7.2076 | 5.5675 | 4.2625 | 3.243 | 2.4631 | 1.8812 | 1.4593 | 1.1639 | 0.96506 | 0.83709 | 0.75821 | 0.71069 | 0.68075 | 0.65866 | 0.63865
748 | 12.1252 | 9.5768 | 7.4844 | 5.7896 | 4.4381 | 3.3794 | 2.5671 | 1.9589 | 1.5165 | 1.2053 | 0.99514 | 0.85952 | 0.77609 | 0.72649 | 0.69634 | 0.67528 | 0.65693
768 | 12.551 | 9.9285 | 7.7714 | 6.0206 | 4.6212 | 3.5221 | 2.6764 | 2.0411 | 1.5771 | 1.2495 | 1.0273 | 0.88344 | 0.79497 | 0.74291 | 0.71225 | 0.69202 | 0.67522
Short Pulse Adder
Short Pulse Limit: | 1.875 | ms
Effective Pulse Width [ms] | Adder [ms]
0 | 0.45
0.125 | 0.4419
0.25 | 0.35728
0.375 | 0.26082
0.5 | 0.15281
0.625 | 0.16426
0.75 | 0.11869
0.875 | 0.079813
1 | 0.0615
1.125 | 0.025903
1.25 | 0.0025302
1.375 | -0.010611
1.5 | 0.0081852
1.625 | 0.011516
1.75 | 0.0078437
1.875 | 0
2 | 0
2.125 | 0
2.25 | 0
2.375 | 0
2.5 | 0
2.625 | 0
2.75 | 0
2.875 | 0
3 | 0
3.125 | 0
3.25 | 0
3.375 | 0
3.5 | 0
3.625 | 0
3.75 | 0
3.875 | 0
4 | 0

## Generic
Generic
Injector Type: | HP525S
Matched Set: | None selected
Report Date: | 18/05/2022
Reference Pressure (gauge): | 300 | kPa
Reference Voltage (gauge): | 14 | V
Minimum Pulse Width: | 0.55 | ms
Static Flow
Scaling | 100 | % | Edit to update
Stoich (Petrol) | 14.7 |  | Edit to update
Stoich (Ethanol) | 9.008 |  | Edit to update
Manifold Vacuum [kPa] | Flow [lb/h] | Flow (Scaled) [lb/h] | Flow [g/s] | Flow (Scaled) [g/s]
-80 | 46.3751 | 46.3751 | 5.8432 | 5.8432
-70 | 47.0684 | 47.0684 | 5.9305 | 5.9305
-60 | 47.7618 | 47.7618 | 6.0179 | 6.0179
-50 | 48.4551 | 48.4551 | 6.1052 | 6.1052
-40 | 49.1484 | 49.1484 | 6.1926 | 6.1926
-30 | 49.8417 | 49.8417 | 6.2799 | 6.2799
-20 | 50.535 | 50.535 | 6.3673 | 6.3673
-10 | 51.2284 | 51.2284 | 6.4547 | 6.4547
0 | 51.9217 | 51.9217 | 6.542 | 6.542
10 | 52.5194 | 52.5194 | 6.6173 | 6.6173
20 | 53.1171 | 53.1171 | 6.6926 | 6.6926
30 | 53.7148 | 53.7148 | 6.768 | 6.768
40 | 54.3126 | 54.3126 | 6.8433 | 6.8433
50 | 54.9103 | 54.9103 | 6.9186 | 6.9186
60 | 55.508 | 55.508 | 6.9939 | 6.9939
70 | 56.1057 | 56.1057 | 7.0692 | 7.0692
80 | 56.7035 | 56.7035 | 7.1445 | 7.1445
Air Fuel Ratio
Ethonol Percentage [%] | 0 | 6.25 | 12.5 | 18.75 | 25 | 31.25 | 37.5 | 43.75 | 50 | 56.25 | 62.5 | 68.75 | 75 | 81.25 | 87.5 | 93.75 | 100
Stoich | 14.7 | 14.3443 | 13.9885 | 13.6327 | 13.277 | 12.9212 | 12.5655 | 12.2097 | 11.854 | 11.4982 | 11.1425 | 10.7867 | 10.431 | 10.0752 | 9.7195 | 9.3637 | 9.008
Stoich (Scaled) | 14.7 | 14.3442 | 13.9885 | 13.6327 | 13.277 | 12.9212 | 12.5655 | 12.2097 | 11.854 | 11.4982 | 11.1425 | 10.7867 | 10.431 | 10.0752 | 9.7195 | 9.3637 | 9.008
Battery Offsets
Table data (Offset) [ms] | Manifold Vacuum [kPa]
Pressures | 4.5 | 5 | 5.5 | 6 | 6.5 | 7 | 7.5 | 8 | 8.5 | 9 | 9.5 | 10 | 10.5 | 11 | 11.5 | 12 | 12.5 | 13 | 13.5 | 14 | 14.5 | 15 | 15.5 | 16 | 16.5 | 17 | 17.5 | 18 | 18.5 | 19 | 19.5 | 20 | 20.5
-80 | 5.0819 | 4.4669 | 3.9214 | 3.4397 | 3.0162 | 2.6457 | 2.3231 | 2.0438 | 1.8031 | 1.5967 | 1.4208 | 1.2714 | 1.1452 | 1.0387 | 0.94902 | 0.87334 | 0.80917 | 0.75421 | 0.70646 | 0.66414 | 0.62574 | 0.58998 | 0.55583 | 0.52254 | 0.48959 | 0.45669 | 0.42384 | 0.39126 | 0.35944 | 0.3291 | 0.30122 | 0.27705 | 0.25804
-70 | 5.1672 | 4.5416 | 3.9864 | 3.4959 | 3.0645 | 2.6868 | 2.3578 | 2.0728 | 1.8271 | 1.6164 | 1.4367 | 1.2841 | 1.1552 | 1.0465 | 0.95508 | 0.87809 | 0.81296 | 0.75739 | 0.70932 | 0.66694 | 0.62869 | 0.59326 | 0.55959 | 0.52688 | 0.49456 | 0.46233 | 0.43013 | 0.39816 | 0.36684 | 0.33689 | 0.30923 | 0.28505 | 0.26582
-60 | 5.2545 | 4.6182 | 4.0532 | 3.5537 | 3.1141 | 2.7292 | 2.3937 | 2.1028 | 1.852 | 1.6368 | 1.4532 | 1.2974 | 1.1657 | 1.0548 | 0.96155 | 0.88317 | 0.81703 | 0.76079 | 0.71235 | 0.66986 | 0.63173 | 0.5966 | 0.56338 | 0.53123 | 0.49954 | 0.46797 | 0.43643 | 0.40506 | 0.37427 | 0.34471 | 0.31729 | 0.29315 | 0.27371
-50 | 5.3438 | 4.6965 | 4.1216 | 3.613 | 3.1652 | 2.7728 | 2.4307 | 2.1339 | 1.8778 | 1.6581 | 1.4706 | 1.3113 | 1.1768 | 1.0635 | 0.96844 | 0.8886 | 0.82139 | 0.76442 | 0.71556 | 0.67292 | 0.63487 | 0.60001 | 0.56722 | 0.53561 | 0.50454 | 0.47362 | 0.44273 | 0.41197 | 0.38171 | 0.35257 | 0.3254 | 0.30134 | 0.28173
-40 | 5.435 | 4.7767 | 4.1917 | 3.6739 | 3.2177 | 2.8178 | 2.4689 | 2.166 | 1.9046 | 1.6802 | 1.4886 | 1.326 | 1.1885 | 1.0728 | 0.97574 | 0.89438 | 0.82603 | 0.76829 | 0.71896 | 0.67613 | 0.63811 | 0.6035 | 0.57111 | 0.54001 | 0.50954 | 0.47927 | 0.44903 | 0.41888 | 0.38917 | 0.36046 | 0.33357 | 0.3096 | 0.28986
-30 | 5.5283 | 4.8588 | 4.2635 | 3.7364 | 3.2717 | 2.8641 | 2.5083 | 2.1993 | 1.9324 | 1.7032 | 1.5075 | 1.3412 | 1.2007 | 1.0826 | 0.98348 | 0.90053 | 0.83098 | 0.7724 | 0.72255 | 0.67948 | 0.64147 | 0.60706 | 0.57504 | 0.54445 | 0.51456 | 0.48493 | 0.45533 | 0.4258 | 0.39664 | 0.36837 | 0.34179 | 0.31794 | 0.2981
-20 | 5.6236 | 4.9428 | 4.3371 | 3.8004 | 3.3271 | 2.9117 | 2.5489 | 2.2336 | 1.9612 | 1.7271 | 1.5271 | 1.3572 | 1.2136 | 1.0929 | 0.99167 | 0.90705 | 0.83625 | 0.77676 | 0.72635 | 0.68299 | 0.64495 | 0.61071 | 0.57904 | 0.54892 | 0.5196 | 0.49059 | 0.46163 | 0.43273 | 0.40412 | 0.37632 | 0.35006 | 0.32635 | 0.30644
-10 | 5.721 | 5.0287 | 4.4124 | 3.8661 | 3.3841 | 2.9607 | 2.5907 | 2.2691 | 1.991 | 1.7519 | 1.5476 | 1.3739 | 1.2271 | 1.1037 | 1.0003 | 0.91396 | 0.84183 | 0.78139 | 0.73035 | 0.68667 | 0.64854 | 0.61445 | 0.58309 | 0.55342 | 0.52466 | 0.49626 | 0.46794 | 0.43965 | 0.41161 | 0.38428 | 0.35836 | 0.33482 | 0.31487
0 | 5.8205 | 5.1165 | 4.4895 | 3.9335 | 3.4425 | 3.0111 | 2.6338 | 2.3057 | 2.0218 | 1.7776 | 1.5688 | 1.3913 | 1.2412 | 1.115 | 1.0094 | 0.92126 | 0.84775 | 0.7863 | 0.73458 | 0.69051 | 0.65227 | 0.61828 | 0.5872 | 0.55796 | 0.52974 | 0.50194 | 0.47425 | 0.44659 | 0.41912 | 0.39227 | 0.36671 | 0.34336 | 0.3234
10 | 5.9221 | 5.2063 | 4.5685 | 4.0025 | 3.5025 | 3.0628 | 2.6782 | 2.3434 | 2.0536 | 1.8042 | 1.5909 | 1.4094 | 1.256 | 1.127 | 1.019 | 0.92898 | 0.85401 | 0.79148 | 0.73903 | 0.69453 | 0.65613 | 0.6222 | 0.59138 | 0.56255 | 0.53484 | 0.50763 | 0.48057 | 0.45352 | 0.42663 | 0.40027 | 0.37509 | 0.35196 | 0.33202
20 | 6.0259 | 5.2981 | 4.6493 | 4.0732 | 3.564 | 3.116 | 2.7238 | 2.3823 | 2.0865 | 1.8318 | 1.6138 | 1.4283 | 1.2714 | 1.1395 | 1.0291 | 0.93712 | 0.86062 | 0.79695 | 0.74371 | 0.69874 | 0.66014 | 0.62624 | 0.59564 | 0.56718 | 0.53997 | 0.51334 | 0.48688 | 0.46046 | 0.43414 | 0.40829 | 0.3835 | 0.36061 | 0.34071
30 | 6.1318 | 5.3919 | 4.7319 | 4.1456 | 3.6271 | 3.1707 | 2.7708 | 2.4224 | 2.1205 | 1.8604 | 1.6376 | 1.4479 | 1.2875 | 1.1526 | 1.0397 | 0.94568 | 0.86759 | 0.80273 | 0.74864 | 0.70315 | 0.66429 | 0.63038 | 0.59997 | 0.57187 | 0.54513 | 0.51906 | 0.49321 | 0.46739 | 0.44166 | 0.41633 | 0.39194 | 0.36931 | 0.34949
40 | 6.24 | 5.4878 | 4.8165 | 4.2198 | 3.6918 | 3.2268 | 2.8191 | 2.4637 | 2.1556 | 1.8899 | 1.6623 | 1.4684 | 1.3043 | 1.1663 | 1.0508 | 0.95469 | 0.87494 | 0.80881 | 0.75383 | 0.70775 | 0.6686 | 0.63463 | 0.60438 | 0.5766 | 0.55032 | 0.52479 | 0.49954 | 0.47433 | 0.44919 | 0.42438 | 0.40041 | 0.37805 | 0.35833
50 | 6.3503 | 5.5857 | 4.9029 | 4.2957 | 3.7581 | 3.2843 | 2.8688 | 2.5063 | 2.1918 | 1.9204 | 1.6878 | 1.4896 | 1.3218 | 1.1806 | 1.0624 | 0.96416 | 0.88267 | 0.81522 | 0.75927 | 0.71256 | 0.67306 | 0.63901 | 0.60888 | 0.5814 | 0.55554 | 0.53054 | 0.50588 | 0.48128 | 0.45672 | 0.43243 | 0.4089 | 0.38684 | 0.36724
60 | 6.4629 | 5.6857 | 4.9913 | 4.3735 | 3.8261 | 3.3434 | 2.9199 | 2.5501 | 2.2291 | 1.952 | 1.7143 | 1.5116 | 1.34 | 1.1955 | 1.0746 | 0.97408 | 0.8908 | 0.82195 | 0.76498 | 0.71759 | 0.6777 | 0.64352 | 0.61347 | 0.58625 | 0.5608 | 0.53632 | 0.51223 | 0.48823 | 0.46425 | 0.4405 | 0.41741 | 0.39567 | 0.37622
70 | 6.5778 | 5.7878 | 5.0816 | 4.453 | 3.8957 | 3.404 | 2.9723 | 2.5952 | 2.2676 | 1.9846 | 1.7417 | 1.5345 | 1.3589 | 1.211 | 1.0874 | 0.98449 | 0.89933 | 0.82902 | 0.77097 | 0.72284 | 0.68252 | 0.64815 | 0.61816 | 0.59118 | 0.56611 | 0.54211 | 0.51858 | 0.49518 | 0.47179 | 0.44858 | 0.42594 | 0.40454 | 0.38526
80 | 6.695 | 5.892 | 5.174 | 4.5343 | 3.967 | 3.4662 | 3.0262 | 2.6415 | 2.3072 | 2.0182 | 1.77 | 1.5582 | 1.3786 | 1.2273 | 1.1007 | 0.99539 | 0.90827 | 0.83644 | 0.77725 | 0.72832 | 0.68751 | 0.65293 | 0.62295 | 0.59617 | 0.57146 | 0.54793 | 0.52495 | 0.50213 | 0.47933 | 0.45666 | 0.43449 | 0.41343 | 0.39435
Short Pulse Adder
Short Pulse Limit: | 1.875 | ms
Effective Pulse Width [ms] | Adder [ms]
0 | 0.45
0.125 | 0.4419
0.25 | 0.35728
0.375 | 0.26082
0.5 | 0.15281
0.625 | 0.16426
0.75 | 0.11869
0.875 | 0.079813
1 | 0.0615
1.125 | 0.025903
1.25 | 0.0025302
1.375 | -0.010611
1.5 | 0.0081852
1.625 | 0.011516
1.75 | 0.0078437
1.875 | 0
2 | 0
2.125 | 0
2.25 | 0
2.375 | 0
2.5 | 0
2.625 | 0
2.75 | 0
2.875 | 0
3 | 0
3.125 | 0
3.25 | 0
3.375 | 0
3.5 | 0
3.625 | 0
3.75 | 0
3.875 | 0
4 | 0