## P01, 0411, P59
P01, 0411, P59
Injector Type: | HP725M
Matched Set: | None selected
Report Date: | 20/05/2022
Reference Pressure (gauge): | 300 | kPa
Reference Voltage (gauge): | 14 | V
Minimum Pulse Width: | 0.13 | ms
Static Flow
Scaling | 100 | % | Edit to update
Stoich (Petrol) | 14.7 |  | Edit to update
Stoich (Ethanol) | 9.008 |  | Edit to update
Manifold Vacuum [kPa] | Flow [lb/h] | Flow (Scaled) [lb/h] | Flow [g/s] | Flow (Scaled) [g/s]
0 | 84.8688 | 84.8688 | 10.6933 | 10.6933
5 | 85.3821 | 85.3821 | 10.7579 | 10.7579
10 | 85.8953 | 85.8953 | 10.8226 | 10.8226
15 | 86.4085 | 86.4085 | 10.8873 | 10.8873
20 | 86.9217 | 86.9217 | 10.9519 | 10.9519
25 | 87.435 | 87.435 | 11.0166 | 11.0166
30 | 87.9482 | 87.9482 | 11.0813 | 11.0813
35 | 88.4614 | 88.4614 | 11.1459 | 11.1459
40 | 88.9747 | 88.9747 | 11.2106 | 11.2106
45 | 89.4879 | 89.4879 | 11.2753 | 11.2753
50 | 90.0011 | 90.0011 | 11.3399 | 11.3399
55 | 90.5144 | 90.5144 | 11.4046 | 11.4046
60 | 91.0276 | 91.0276 | 11.4693 | 11.4693
65 | 91.5408 | 91.5408 | 11.5339 | 11.5339
70 | 92.054 | 92.054 | 11.5986 | 11.5986
75 | 92.5673 | 92.5673 | 11.6633 | 11.6633
80 | 93.0805 | 93.0805 | 11.7279 | 11.7279
Air Fuel Ratio
Ethonol Percentage [%] | 0 | 6.25 | 12.5 | 18.75 | 25 | 31.25 | 37.5 | 43.75 | 50 | 56.25 | 62.5 | 68.75 | 75 | 81.25 | 87.5 | 93.75 | 100
Stoich | 14.7 | 14.3443 | 13.9885 | 13.6327 | 13.277 | 12.9212 | 12.5655 | 12.2097 | 11.854 | 11.4982 | 11.1425 | 10.7867 | 10.431 | 10.0752 | 9.7195 | 9.3637 | 9.008
Stoich (Scaled) | 14.7 | 14.3442 | 13.9885 | 13.6327 | 13.277 | 12.9212 | 12.5655 | 12.2097 | 11.854 | 11.4982 | 11.1425 | 10.7867 | 10.431 | 10.0752 | 9.7195 | 9.3637 | 9.008
Battery Offsets
Table data (Offset) [ms] | Battery Voltage [V]
Manifold Vacuum [kPa] | 4.5 | 5 | 5.5 | 6 | 6.5 | 7 | 7.5 | 8 | 8.5 | 9 | 9.5 | 10 | 10.5 | 11 | 11.5 | 12 | 12.5 | 13 | 13.5 | 14 | 14.5 | 15 | 15.5 | 16 | 16.5 | 17 | 17.5 | 18
0 | 4.8842 | 4.3588 | 3.8922 | 3.4795 | 3.1161 | 2.7975 | 2.5193 | 2.2776 | 2.0685 | 1.8883 | 1.7338 | 1.6016 | 1.4889 | 1.3927 | 1.3107 | 1.2403 | 1.1796 | 1.1266 | 1.0795 | 1.0369 | 0.99755 | 0.96034 | 0.92443 | 0.88919 | 0.8542 | 0.81923 | 0.78431 | 0.74964
5 | 4.9105 | 4.3822 | 3.9131 | 3.498 | 3.1325 | 2.8119 | 2.5319 | 2.2886 | 2.0781 | 1.8968 | 1.7412 | 1.6081 | 1.4945 | 1.3977 | 1.3151 | 1.2443 | 1.1832 | 1.1299 | 1.0826 | 1.0399 | 1.0004 | 0.96319 | 0.92729 | 0.89207 | 0.85711 | 0.8222 | 0.78731 | 0.75267
10 | 4.937 | 4.4059 | 3.9341 | 3.5167 | 3.149 | 2.8264 | 2.5447 | 2.2998 | 2.0879 | 1.9053 | 1.7486 | 1.6146 | 1.5002 | 1.4027 | 1.3195 | 1.2483 | 1.1868 | 1.1332 | 1.0857 | 1.0429 | 1.0033 | 0.96606 | 0.93015 | 0.89495 | 0.86004 | 0.82516 | 0.79032 | 0.7557
15 | 4.9637 | 4.4297 | 3.9553 | 3.5355 | 3.1656 | 2.841 | 2.5575 | 2.3111 | 2.0977 | 1.9139 | 1.7561 | 1.6211 | 1.5059 | 1.4077 | 1.324 | 1.2523 | 1.1904 | 1.1365 | 1.0889 | 1.0459 | 1.0062 | 0.96893 | 0.93301 | 0.89784 | 0.86296 | 0.82814 | 0.79334 | 0.75875
20 | 4.9905 | 4.4537 | 3.9767 | 3.5544 | 3.1823 | 2.8558 | 2.5705 | 2.3224 | 2.1077 | 1.9226 | 1.7636 | 1.6277 | 1.5117 | 1.4128 | 1.3285 | 1.2563 | 1.1941 | 1.1399 | 1.092 | 1.0489 | 1.0092 | 0.9718 | 0.93588 | 0.90074 | 0.8659 | 0.83112 | 0.79636 | 0.7618
25 | 5.0176 | 4.4779 | 3.9982 | 3.5735 | 3.1992 | 2.8706 | 2.5836 | 2.3339 | 2.1177 | 1.9313 | 1.7713 | 1.6343 | 1.5175 | 1.4179 | 1.333 | 1.2603 | 1.1977 | 1.1433 | 1.0952 | 1.0519 | 1.0121 | 0.97468 | 0.93876 | 0.90363 | 0.86883 | 0.8341 | 0.79939 | 0.76487
30 | 5.0448 | 4.5022 | 4.0198 | 3.5927 | 3.2162 | 2.8856 | 2.5967 | 2.3454 | 2.1278 | 1.9401 | 1.7789 | 1.641 | 1.5234 | 1.4231 | 1.3376 | 1.2644 | 1.2014 | 1.1467 | 1.0983 | 1.0549 | 1.015 | 0.97756 | 0.94163 | 0.90653 | 0.87177 | 0.83709 | 0.80243 | 0.76794
35 | 5.0722 | 4.5267 | 4.0416 | 3.6121 | 3.2333 | 2.9007 | 2.61 | 2.357 | 2.1379 | 1.949 | 1.7867 | 1.6478 | 1.5293 | 1.4283 | 1.3421 | 1.2685 | 1.2051 | 1.1501 | 1.1015 | 1.0579 | 1.0179 | 0.98045 | 0.94451 | 0.90943 | 0.87472 | 0.84009 | 0.80547 | 0.77102
40 | 5.0998 | 4.5513 | 4.0636 | 3.6315 | 3.2505 | 2.9159 | 2.6233 | 2.3687 | 2.1481 | 1.9579 | 1.7945 | 1.6546 | 1.5352 | 1.4335 | 1.3468 | 1.2726 | 1.2089 | 1.1535 | 1.1047 | 1.061 | 1.0209 | 0.98334 | 0.9474 | 0.91234 | 0.87767 | 0.84308 | 0.80852 | 0.77411
45 | 5.1275 | 4.5761 | 4.0856 | 3.6512 | 3.2679 | 2.9312 | 2.6368 | 2.3805 | 2.1585 | 1.9669 | 1.8023 | 1.6614 | 1.5412 | 1.4387 | 1.3514 | 1.2768 | 1.2126 | 1.1569 | 1.1079 | 1.064 | 1.0238 | 0.98624 | 0.95028 | 0.91525 | 0.88062 | 0.84609 | 0.81158 | 0.77721
50 | 5.1554 | 4.6011 | 4.1079 | 3.6709 | 3.2853 | 2.9466 | 2.6503 | 2.3924 | 2.1688 | 1.9759 | 1.8102 | 1.6683 | 1.5472 | 1.444 | 1.3561 | 1.2809 | 1.2164 | 1.1604 | 1.1111 | 1.0671 | 1.0268 | 0.98913 | 0.95317 | 0.91816 | 0.88357 | 0.8491 | 0.81464 | 0.78032
55 | 5.1835 | 4.6262 | 4.1303 | 3.6908 | 3.3029 | 2.9621 | 2.664 | 2.4043 | 2.1793 | 1.9851 | 1.8182 | 1.6753 | 1.5533 | 1.4493 | 1.3608 | 1.2851 | 1.2201 | 1.1638 | 1.1143 | 1.0701 | 1.0297 | 0.99203 | 0.95606 | 0.92107 | 0.88652 | 0.85211 | 0.81771 | 0.78344
60 | 5.2118 | 4.6514 | 4.1528 | 3.7108 | 3.3206 | 2.9777 | 2.6777 | 2.4164 | 2.1898 | 1.9942 | 1.8262 | 1.6822 | 1.5594 | 1.4547 | 1.3655 | 1.2893 | 1.2239 | 1.1673 | 1.1176 | 1.0732 | 1.0327 | 0.99493 | 0.95895 | 0.92398 | 0.88948 | 0.85512 | 0.82078 | 0.78657
65 | 5.2402 | 4.6769 | 4.1754 | 3.7309 | 3.3384 | 2.9934 | 2.6915 | 2.4285 | 2.2004 | 2.0035 | 1.8342 | 1.6893 | 1.5655 | 1.4601 | 1.3702 | 1.2935 | 1.2277 | 1.1708 | 1.1208 | 1.0762 | 1.0356 | 0.99784 | 0.96185 | 0.9269 | 0.89244 | 0.85814 | 0.82387 | 0.7897
70 | 5.2688 | 4.7024 | 4.1982 | 3.7511 | 3.3563 | 3.0092 | 2.7054 | 2.4407 | 2.2111 | 2.0128 | 1.8423 | 1.6963 | 1.5717 | 1.4655 | 1.375 | 1.2978 | 1.2315 | 1.1742 | 1.124 | 1.0793 | 1.0386 | 1.0007 | 0.96474 | 0.92981 | 0.89541 | 0.86116 | 0.82695 | 0.79285
75 | 5.2976 | 4.7282 | 4.2212 | 3.7715 | 3.3744 | 3.0251 | 2.7194 | 2.4529 | 2.2218 | 2.0221 | 1.8505 | 1.7034 | 1.5779 | 1.4709 | 1.3798 | 1.302 | 1.2354 | 1.1777 | 1.1273 | 1.0824 | 1.0416 | 1.0036 | 0.96763 | 0.93273 | 0.89837 | 0.86419 | 0.83005 | 0.796
80 | 5.3265 | 4.754 | 4.2442 | 3.792 | 3.3925 | 3.0412 | 2.7335 | 2.4653 | 2.2326 | 2.0316 | 1.8587 | 1.7106 | 1.5841 | 1.4764 | 1.3846 | 1.3063 | 1.2392 | 1.1812 | 1.1305 | 1.0854 | 1.0445 | 1.0066 | 0.97053 | 0.93565 | 0.90134 | 0.86722 | 0.83314 | 0.79917
Short Pulse Adder
Short Pulse Limit: | 0.73 | ms
Effective Pulse Width [ms] | Adder [ms]
0 | 0.08
0.061 | 0.1071
0.122 | 0.07076
0.182 | 0.026467
0.243 | -0.008004
0.304 | 0.033852
0.365 | 0.013567
0.426 | 0.026783
0.486 | 0.02244
0.547 | 0.018025
0.608 | 0.01361
0.669 | 0.0091944
0.73 | 0
0.79 | 0
0.851 | 0
0.912 | 0
0.973 | 0
1.034 | 0
1.094 | 0
1.155 | 0
1.216 | 0
1.277 | 0
1.338 | 0
1.398 | 0
1.459 | 0
1.52 | 0
1.581 | 0
1.642 | 0
1.702 | 0
1.763 | 0
1.824 | 0
1.885 | 0
1.946 | 0
2.006 | 0
2.067 | 0
2.128 | 0
2.189 | 0
2.25 | 0
2.31 | 0
2.371 | 0
2.432 | 0
2.493 | 0
2.554 | 0
2.614 | 0
2.675 | 0
2.736 | 0
2.797 | 0
2.858 | 0
2.918 | 0
2.979 | 0
3.04 | 0
3.101 | 0
3.162 | 0
3.222 | 0
3.283 | 0
3.344 | 0
3.405 | 0
3.466 | 0
3.526 | 0
3.587 | 0
3.648 | 0
3.709 | 0
3.77 | 0
3.83 | 0
3.891 | 0
3.952 | 0
4.013 | 0

## E40
E40
Injector Type: | HP725M
Matched Set: | None selected
Report Date: | 20/05/2022
Reference Pressure (gauge): | 300 | kPa
Reference Voltage (gauge): | 14 | V
Minimum Pulse Width: | 0.13 | ms
Static Flow
Scaling | 100 | % | Edit to update
Stoich (Petrol) | 14.7 |  | Edit to update
Stoich (Ethanol) | 9.008 |  | Edit to update
Manifold Vacuum [kPa] | Flow [lb/h] | Flow (Scaled) [lb/h] | Flow [g/s] | Flow (Scaled) [g/s]
0 | 84.8688 | 84.8688 | 10.6933 | 10.6933
5 | 85.3821 | 85.3821 | 10.7579 | 10.7579
10 | 85.8953 | 85.8953 | 10.8226 | 10.8226
15 | 86.4085 | 86.4085 | 10.8873 | 10.8873
20 | 86.9217 | 86.9217 | 10.9519 | 10.9519
25 | 87.435 | 87.435 | 11.0166 | 11.0166
30 | 87.9482 | 87.9482 | 11.0813 | 11.0813
35 | 88.4614 | 88.4614 | 11.1459 | 11.1459
40 | 88.9747 | 88.9747 | 11.2106 | 11.2106
45 | 89.4879 | 89.4879 | 11.2753 | 11.2753
50 | 90.0011 | 90.0011 | 11.3399 | 11.3399
55 | 90.5144 | 90.5144 | 11.4046 | 11.4046
60 | 91.0276 | 91.0276 | 11.4693 | 11.4693
65 | 91.5408 | 91.5408 | 11.5339 | 11.5339
70 | 92.054 | 92.054 | 11.5986 | 11.5986
75 | 92.5673 | 92.5673 | 11.6633 | 11.6633
80 | 93.0805 | 93.0805 | 11.7279 | 11.7279
Air Fuel Ratio
Ethonol Percentage [%] | 0 | 6.25 | 12.5 | 18.75 | 25 | 31.25 | 37.5 | 43.75 | 50 | 56.25 | 62.5 | 68.75 | 75 | 81.25 | 87.5 | 93.75 | 100
Stoich | 14.7 | 14.3443 | 13.9885 | 13.6327 | 13.277 | 12.9212 | 12.5655 | 12.2097 | 11.854 | 11.4982 | 11.1425 | 10.7867 | 10.431 | 10.0752 | 9.7195 | 9.3637 | 9.008
Stoich (Scaled) | 14.7 | 14.3442 | 13.9885 | 13.6327 | 13.277 | 12.9212 | 12.5655 | 12.2097 | 11.854 | 11.4982 | 11.1425 | 10.7867 | 10.431 | 10.0752 | 9.7195 | 9.3637 | 9.008
Battery Offsets
Table data (Offset) [ms] | Battery Voltage [V]
Manifold Vacuum [kPa] | 4.5 | 5 | 5.5 | 6 | 6.5 | 7 | 7.5 | 8 | 8.5 | 9 | 9.5 | 10 | 10.5 | 11 | 11.5 | 12 | 12.5 | 13 | 13.5 | 14 | 14.5 | 15 | 15.5 | 16 | 16.5 | 17 | 17.5 | 18 | 18.5 | 19 | 19.5 | 20 | 20.5
0 | 4.8842 | 4.3588 | 3.8922 | 3.4795 | 3.1161 | 2.7975 | 2.5193 | 2.2776 | 2.0685 | 1.8883 | 1.7338 | 1.6016 | 1.4889 | 1.3927 | 1.3107 | 1.2403 | 1.1796 | 1.1266 | 1.0795 | 1.0369 | 0.99755 | 0.96034 | 0.92443 | 0.88919 | 0.8542 | 0.81923 | 0.78431 | 0.74964 | 0.71566 | 0.683 | 0.65254 | 0.62533 | 0.60266
5 | 4.9105 | 4.3822 | 3.9131 | 3.498 | 3.1325 | 2.8119 | 2.5319 | 2.2886 | 2.0781 | 1.8968 | 1.7412 | 1.6081 | 1.4945 | 1.3977 | 1.3151 | 1.2443 | 1.1832 | 1.1299 | 1.0826 | 1.0399 | 1.0004 | 0.96319 | 0.92729 | 0.89207 | 0.85711 | 0.8222 | 0.78731 | 0.75267 | 0.71868 | 0.68599 | 0.65545 | 0.6281 | 0.60524
10 | 4.937 | 4.4059 | 3.9341 | 3.5167 | 3.149 | 2.8264 | 2.5447 | 2.2998 | 2.0879 | 1.9053 | 1.7486 | 1.6146 | 1.5002 | 1.4027 | 1.3195 | 1.2483 | 1.1868 | 1.1332 | 1.0857 | 1.0429 | 1.0033 | 0.96606 | 0.93015 | 0.89495 | 0.86004 | 0.82516 | 0.79032 | 0.7557 | 0.72172 | 0.689 | 0.65838 | 0.6309 | 0.60784
15 | 4.9637 | 4.4297 | 3.9553 | 3.5355 | 3.1656 | 2.841 | 2.5575 | 2.3111 | 2.0977 | 1.9139 | 1.7561 | 1.6211 | 1.5059 | 1.4077 | 1.324 | 1.2523 | 1.1904 | 1.1365 | 1.0889 | 1.0459 | 1.0062 | 0.96893 | 0.93301 | 0.89784 | 0.86296 | 0.82814 | 0.79334 | 0.75875 | 0.72477 | 0.69202 | 0.66133 | 0.63373 | 0.61048
20 | 4.9905 | 4.4537 | 3.9767 | 3.5544 | 3.1823 | 2.8558 | 2.5705 | 2.3224 | 2.1077 | 1.9226 | 1.7636 | 1.6277 | 1.5117 | 1.4128 | 1.3285 | 1.2563 | 1.1941 | 1.1399 | 1.092 | 1.0489 | 1.0092 | 0.9718 | 0.93588 | 0.90074 | 0.8659 | 0.83112 | 0.79636 | 0.7618 | 0.72783 | 0.69506 | 0.6643 | 0.63658 | 0.61315
25 | 5.0176 | 4.4779 | 3.9982 | 3.5735 | 3.1992 | 2.8706 | 2.5836 | 2.3339 | 2.1177 | 1.9313 | 1.7713 | 1.6343 | 1.5175 | 1.4179 | 1.333 | 1.2603 | 1.1977 | 1.1433 | 1.0952 | 1.0519 | 1.0121 | 0.97468 | 0.93876 | 0.90363 | 0.86883 | 0.8341 | 0.79939 | 0.76487 | 0.73091 | 0.69812 | 0.66729 | 0.63946 | 0.61585
30 | 5.0448 | 4.5022 | 4.0198 | 3.5927 | 3.2162 | 2.8856 | 2.5967 | 2.3454 | 2.1278 | 1.9401 | 1.7789 | 1.641 | 1.5234 | 1.4231 | 1.3376 | 1.2644 | 1.2014 | 1.1467 | 1.0983 | 1.0549 | 1.015 | 0.97756 | 0.94163 | 0.90653 | 0.87177 | 0.83709 | 0.80243 | 0.76794 | 0.734 | 0.70119 | 0.67031 | 0.64236 | 0.61859
35 | 5.0722 | 4.5267 | 4.0416 | 3.6121 | 3.2333 | 2.9007 | 2.61 | 2.357 | 2.1379 | 1.949 | 1.7867 | 1.6478 | 1.5293 | 1.4283 | 1.3421 | 1.2685 | 1.2051 | 1.1501 | 1.1015 | 1.0579 | 1.0179 | 0.98045 | 0.94451 | 0.90943 | 0.87472 | 0.84009 | 0.80547 | 0.77102 | 0.7371 | 0.70428 | 0.67334 | 0.64529 | 0.62135
40 | 5.0998 | 4.5513 | 4.0636 | 3.6315 | 3.2505 | 2.9159 | 2.6233 | 2.3687 | 2.1481 | 1.9579 | 1.7945 | 1.6546 | 1.5352 | 1.4335 | 1.3468 | 1.2726 | 1.2089 | 1.1535 | 1.1047 | 1.061 | 1.0209 | 0.98334 | 0.9474 | 0.91234 | 0.87767 | 0.84308 | 0.80852 | 0.77411 | 0.74021 | 0.70738 | 0.67639 | 0.64825 | 0.62415
45 | 5.1275 | 4.5761 | 4.0856 | 3.6512 | 3.2679 | 2.9312 | 2.6368 | 2.3805 | 2.1585 | 1.9669 | 1.8023 | 1.6614 | 1.5412 | 1.4387 | 1.3514 | 1.2768 | 1.2126 | 1.1569 | 1.1079 | 1.064 | 1.0238 | 0.98624 | 0.95028 | 0.91525 | 0.88062 | 0.84609 | 0.81158 | 0.77721 | 0.74334 | 0.7105 | 0.67947 | 0.65123 | 0.62697
50 | 5.1554 | 4.6011 | 4.1079 | 3.6709 | 3.2853 | 2.9466 | 2.6503 | 2.3924 | 2.1688 | 1.9759 | 1.8102 | 1.6683 | 1.5472 | 1.444 | 1.3561 | 1.2809 | 1.2164 | 1.1604 | 1.1111 | 1.0671 | 1.0268 | 0.98913 | 0.95317 | 0.91816 | 0.88357 | 0.8491 | 0.81464 | 0.78032 | 0.74647 | 0.71364 | 0.68257 | 0.65424 | 0.62984
55 | 5.1835 | 4.6262 | 4.1303 | 3.6908 | 3.3029 | 2.9621 | 2.664 | 2.4043 | 2.1793 | 1.9851 | 1.8182 | 1.6753 | 1.5533 | 1.4493 | 1.3608 | 1.2851 | 1.2201 | 1.1638 | 1.1143 | 1.0701 | 1.0297 | 0.99203 | 0.95606 | 0.92107 | 0.88652 | 0.85211 | 0.81771 | 0.78344 | 0.74962 | 0.71679 | 0.68569 | 0.65727 | 0.63273
60 | 5.2118 | 4.6514 | 4.1528 | 3.7108 | 3.3206 | 2.9777 | 2.6777 | 2.4164 | 2.1898 | 1.9942 | 1.8262 | 1.6822 | 1.5594 | 1.4547 | 1.3655 | 1.2893 | 1.2239 | 1.1673 | 1.1176 | 1.0732 | 1.0327 | 0.99493 | 0.95895 | 0.92398 | 0.88948 | 0.85512 | 0.82078 | 0.78657 | 0.75278 | 0.71996 | 0.68882 | 0.66034 | 0.63566
65 | 5.2402 | 4.6769 | 4.1754 | 3.7309 | 3.3384 | 2.9934 | 2.6915 | 2.4285 | 2.2004 | 2.0035 | 1.8342 | 1.6893 | 1.5655 | 1.4601 | 1.3702 | 1.2935 | 1.2277 | 1.1708 | 1.1208 | 1.0762 | 1.0356 | 0.99784 | 0.96185 | 0.9269 | 0.89244 | 0.85814 | 0.82387 | 0.7897 | 0.75596 | 0.72314 | 0.69199 | 0.66343 | 0.63862
70 | 5.2688 | 4.7024 | 4.1982 | 3.7511 | 3.3563 | 3.0092 | 2.7054 | 2.4407 | 2.2111 | 2.0128 | 1.8423 | 1.6963 | 1.5717 | 1.4655 | 1.375 | 1.2978 | 1.2315 | 1.1742 | 1.124 | 1.0793 | 1.0386 | 1.0007 | 0.96474 | 0.92981 | 0.89541 | 0.86116 | 0.82695 | 0.79285 | 0.75915 | 0.72635 | 0.69517 | 0.66654 | 0.64161
75 | 5.2976 | 4.7282 | 4.2212 | 3.7715 | 3.3744 | 3.0251 | 2.7194 | 2.4529 | 2.2218 | 2.0221 | 1.8505 | 1.7034 | 1.5779 | 1.4709 | 1.3798 | 1.302 | 1.2354 | 1.1777 | 1.1273 | 1.0824 | 1.0416 | 1.0036 | 0.96763 | 0.93273 | 0.89837 | 0.86419 | 0.83005 | 0.796 | 0.76235 | 0.72957 | 0.69837 | 0.66969 | 0.64464
80 | 5.3265 | 4.754 | 4.2442 | 3.792 | 3.3925 | 3.0412 | 2.7335 | 2.4653 | 2.2326 | 2.0316 | 1.8587 | 1.7106 | 1.5841 | 1.4764 | 1.3846 | 1.3063 | 1.2392 | 1.1812 | 1.1305 | 1.0854 | 1.0445 | 1.0066 | 0.97053 | 0.93565 | 0.90134 | 0.86722 | 0.83314 | 0.79917 | 0.76556 | 0.73281 | 0.7016 | 0.67286 | 0.64771
Short Pulse Adder
Short Pulse Limit: | 0.75 | ms
Effective Pulse Width [ms] | Adder [ms]
0 | 0.08
0.125 | 0.068593
0.25 | 0.012333
0.375 | 0.015873
0.5 | 0.021427
0.625 | 0.012379
0.75 | 0
0.875 | 0
1 | 0
1.125 | 0
1.25 | 0
1.375 | 0
1.5 | 0
1.625 | 0
1.75 | 0
1.875 | 0
2 | 0
2.125 | 0
2.25 | 0
2.375 | 0
2.5 | 0
2.625 | 0
2.75 | 0
2.875 | 0
3 | 0
3.125 | 0
3.25 | 0
3.375 | 0
3.5 | 0
3.625 | 0
3.75 | 0
3.875 | 0
4 | 0

## P04
P04
Injector Type: | HP725M
Matched Set: | None selected
Report Date: | 20/05/2022
Reference Pressure (gauge): | 300 | kPa
Reference Voltage (gauge): | 14 | V
Minimum Pulse Width: | 0.13 | ms
Static Flow
Scaling | 100 | % | Edit to update
Stoich (Petrol) | 14.7 |  | Edit to update
Stoich (Ethanol) | 9.008 |  | Edit to update
Manifold Vacuum [kPa] | Flow [lb/h] | Flow (Scaled) [lb/h] | Flow [g/s] | Flow (Scaled) [g/s]
0 | 84.8688 | 84.8688 | 10.6933 | 10.6933
10 | 85.8953 | 85.8953 | 10.8226 | 10.8226
20 | 86.9217 | 86.9217 | 10.9519 | 10.9519
30 | 87.9482 | 87.9482 | 11.0813 | 11.0813
40 | 88.9747 | 88.9747 | 11.2106 | 11.2106
50 | 90.0011 | 90.0011 | 11.3399 | 11.3399
60 | 91.0276 | 91.0276 | 11.4693 | 11.4693
70 | 92.054 | 92.054 | 11.5986 | 11.5986
80 | 93.0805 | 93.0805 | 11.7279 | 11.7279
90 | 94.107 | 94.107 | 11.8573 | 11.8573
100 | 95.1334 | 95.1334 | 11.9866 | 11.9866
Air Fuel Ratio
Ethonol Percentage [%] | 0 | 6.25 | 12.5 | 18.75 | 25 | 31.25 | 37.5 | 43.75 | 50 | 56.25 | 62.5 | 68.75 | 75 | 81.25 | 87.5 | 93.75 | 100
Stoich | 14.7 | 14.3443 | 13.9885 | 13.6327 | 13.277 | 12.9212 | 12.5655 | 12.2097 | 11.854 | 11.4982 | 11.1425 | 10.7867 | 10.431 | 10.0752 | 9.7195 | 9.3637 | 9.008
Stoich (Scaled) | 14.7 | 14.3442 | 13.9885 | 13.6327 | 13.277 | 12.9212 | 12.5655 | 12.2097 | 11.854 | 11.4982 | 11.1425 | 10.7867 | 10.431 | 10.0752 | 9.7195 | 9.3637 | 9.008

## P05
P05
Injector Type: | HP725M
Matched Set: | None selected
Report Date: | 20/05/2022
Reference Pressure (gauge): | 300 | kPa
Reference Voltage (gauge): | 14 | V
Minimum Pulse Width: | 0.13 | ms
Static Flow
Scaling | 100 | % | Edit to update
Stoich (Petrol) | 14.7 |  | Edit to update
Stoich (Ethanol) | 9.008 |  | Edit to update
Manifold Vacuum [kPa] | Flow [lb/h] | Flow (Scaled) [lb/h] | Flow [g/s] | Flow (Scaled) [g/s]
-50 | 78.6261 | 78.6261 | 9.9067 | 9.9067
-40 | 79.8746 | 79.8746 | 10.064 | 10.064
-30 | 81.1232 | 81.1232 | 10.2213 | 10.2213
-20 | 82.3717 | 82.3717 | 10.3787 | 10.3787
-10 | 83.6203 | 83.6203 | 10.536 | 10.536
0 | 84.8688 | 84.8688 | 10.6933 | 10.6933
10 | 85.8953 | 85.8953 | 10.8226 | 10.8226
20 | 86.9217 | 86.9217 | 10.9519 | 10.9519
30 | 87.9482 | 87.9482 | 11.0813 | 11.0813
40 | 88.9747 | 88.9747 | 11.2106 | 11.2106
50 | 90.0011 | 90.0011 | 11.3399 | 11.3399
60 | 91.0276 | 91.0276 | 11.4693 | 11.4693
70 | 92.054 | 92.054 | 11.5986 | 11.5986
80 | 93.0805 | 93.0805 | 11.7279 | 11.7279
90 | 94.107 | 94.107 | 11.8573 | 11.8573
100 | 95.1334 | 95.1334 | 11.9866 | 11.9866
Air Fuel Ratio
Ethonol Percentage [%] | 0 | 6.25 | 12.5 | 18.75 | 25 | 31.25 | 37.5 | 43.75 | 50 | 56.25 | 62.5 | 68.75 | 75 | 81.25 | 87.5 | 93.75 | 100
Stoich | 14.7 | 14.3443 | 13.9885 | 13.6327 | 13.277 | 12.9212 | 12.5655 | 12.2097 | 11.854 | 11.4982 | 11.1425 | 10.7867 | 10.431 | 10.0752 | 9.7195 | 9.3637 | 9.008
Stoich (Scaled) | 14.7 | 14.3442 | 13.9885 | 13.6327 | 13.277 | 12.9212 | 12.5655 | 12.2097 | 11.854 | 11.4982 | 11.1425 | 10.7867 | 10.431 | 10.0752 | 9.7195 | 9.3637 | 9.008

## P12
P12
Injector Type: | HP725M
Matched Set: | None selected
Report Date: | 20/05/2022
Reference Pressure (gauge): | 300 | kPa
Reference Voltage (gauge): | 14 | V
Minimum Pulse Width: | 0.13 | ms
Static Flow
Scaling | 100 | % | Edit to update
Stoich (Petrol) | 14.7 |  | Edit to update
Stoich (Ethanol) | 9.008 |  | Edit to update
Manifold Vacuum [kPa] | Flow [lb/h] | Flow (Scaled) [lb/h] | Flow [g/s] | Flow (Scaled) [g/s]
-120 | 69.4613 | 69.4613 | 8.752 | 8.752
-114 | 70.3379 | 70.3379 | 8.8624 | 8.8624
-108 | 71.2145 | 71.2145 | 8.9729 | 8.9729
-101 | 72.2372 | 72.2372 | 9.1017 | 9.1017
-95 | 73.0076 | 73.0076 | 9.1988 | 9.1988
-89 | 73.7567 | 73.7567 | 9.2932 | 9.2932
-83 | 74.5058 | 74.5058 | 9.3876 | 9.3876
-76 | 75.3798 | 75.3798 | 9.4977 | 9.4977
-70 | 76.1289 | 76.1289 | 9.5921 | 9.5921
-64 | 76.8781 | 76.8781 | 9.6865 | 9.6865
-58 | 77.6272 | 77.6272 | 9.7809 | 9.7809
-51 | 78.5012 | 78.5012 | 9.891 | 9.891
-45 | 79.2503 | 79.2503 | 9.9854 | 9.9854
-39 | 79.9995 | 79.9995 | 10.0798 | 10.0798
-33 | 80.7486 | 80.7486 | 10.1741 | 10.1741
-26 | 81.6226 | 81.6226 | 10.2843 | 10.2843
-20 | 82.3717 | 82.3717 | 10.3787 | 10.3787
-14 | 83.1208 | 83.1208 | 10.473 | 10.473
-8 | 83.87 | 83.87 | 10.5674 | 10.5674
-1 | 84.744 | 84.744 | 10.6776 | 10.6776
5 | 85.3821 | 85.3821 | 10.7579 | 10.7579
11 | 85.9979 | 85.9979 | 10.8355 | 10.8355
18 | 86.7165 | 86.7165 | 10.9261 | 10.9261
24 | 87.3323 | 87.3323 | 11.0037 | 11.0037
30 | 87.9482 | 87.9482 | 11.0813 | 11.0813
36 | 88.5641 | 88.5641 | 11.1589 | 11.1589
43 | 89.2826 | 89.2826 | 11.2494 | 11.2494
49 | 89.8985 | 89.8985 | 11.327 | 11.327
55 | 90.5144 | 90.5144 | 11.4046 | 11.4046
61 | 91.1302 | 91.1302 | 11.4822 | 11.4822
68 | 91.8488 | 91.8488 | 11.5727 | 11.5727
74 | 92.4646 | 92.4646 | 11.6503 | 11.6503
80 | 93.0805 | 93.0805 | 11.7279 | 11.7279
Air Fuel Ratio
Ethonol Percentage [%] | 0 | 6.25 | 12.5 | 18.75 | 25 | 31.25 | 37.5 | 43.75 | 50 | 56.25 | 62.5 | 68.75 | 75 | 81.25 | 87.5 | 93.75 | 100
Stoich | 14.7 | 14.3443 | 13.9885 | 13.6327 | 13.277 | 12.9212 | 12.5655 | 12.2097 | 11.854 | 11.4982 | 11.1425 | 10.7867 | 10.431 | 10.0752 | 9.7195 | 9.3637 | 9.008
Stoich (Scaled) | 14.7 | 14.3442 | 13.9885 | 13.6327 | 13.277 | 12.9212 | 12.5655 | 12.2097 | 11.854 | 11.4982 | 11.1425 | 10.7867 | 10.431 | 10.0752 | 9.7195 | 9.3637 | 9.008
Battery Offsets
Table data (Offset) [ms] | Battery Voltage [V]
Manifold Vacuum [kPa] | 4.5 | 5 | 5.5 | 6 | 6.5 | 7 | 7.5 | 8 | 8.5 | 9 | 9.5 | 10 | 10.5 | 11 | 11.5 | 12 | 12.5 | 13 | 13.5 | 14 | 14.5 | 15 | 15.5 | 16 | 16.5 | 17 | 17.5 | 18 | 18.5 | 19 | 19.5 | 20 | 20.5
-120 | 4.3146 | 3.8524 | 3.4435 | 3.0833 | 2.7675 | 2.4917 | 2.252 | 2.0444 | 1.8655 | 1.7118 | 1.5802 | 1.4677 | 1.3716 | 1.2893 | 1.2186 | 1.1572 | 1.1034 | 1.0554 | 1.0119 | 0.97142 | 0.93307 | 0.89601 | 0.85961 | 0.82347 | 0.78743 | 0.7515 | 0.71592 | 0.68116 | 0.64789 | 0.61699 | 0.58954 | 0.56688 | 0.55051
-114 | 4.34 | 3.8748 | 3.4633 | 3.1007 | 2.7827 | 2.505 | 2.2635 | 2.0544 | 1.8741 | 1.7193 | 1.5867 | 1.4733 | 1.3765 | 1.2936 | 1.2224 | 1.1607 | 1.1066 | 1.0585 | 1.0148 | 0.9743 | 0.93596 | 0.89892 | 0.86258 | 0.82651 | 0.79053 | 0.75465 | 0.7191 | 0.68433 | 0.651 | 0.61997 | 0.59233 | 0.56939 | 0.55264
-108 | 4.3658 | 3.8976 | 3.4834 | 3.1184 | 2.7982 | 2.5184 | 2.2752 | 2.0645 | 1.8829 | 1.7269 | 1.5932 | 1.479 | 1.3815 | 1.298 | 1.2263 | 1.1643 | 1.1099 | 1.0616 | 1.0178 | 0.97724 | 0.93889 | 0.90188 | 0.86559 | 0.82958 | 0.79366 | 0.75783 | 0.72231 | 0.68753 | 0.65414 | 0.623 | 0.59517 | 0.57195 | 0.55483
-101 | 4.3963 | 3.9246 | 3.5072 | 3.1393 | 2.8165 | 2.5345 | 2.2891 | 2.0766 | 1.8934 | 1.736 | 1.6011 | 1.4859 | 1.3875 | 1.3033 | 1.231 | 1.1685 | 1.1139 | 1.0653 | 1.0214 | 0.98074 | 0.94237 | 0.90539 | 0.86915 | 0.83321 | 0.79737 | 0.76159 | 0.7261 | 0.69131 | 0.65785 | 0.62657 | 0.59853 | 0.57499 | 0.55745
-95 | 4.4228 | 3.9481 | 3.528 | 3.1576 | 2.8325 | 2.5484 | 2.3013 | 2.0872 | 1.9026 | 1.7439 | 1.608 | 1.4919 | 1.3927 | 1.3079 | 1.2352 | 1.1723 | 1.1173 | 1.0686 | 1.0245 | 0.98379 | 0.9454 | 0.90844 | 0.87224 | 0.83636 | 0.80057 | 0.76485 | 0.72938 | 0.69459 | 0.66107 | 0.62968 | 0.60146 | 0.57766 | 0.55976
-89 | 4.4496 | 3.9719 | 3.549 | 3.1761 | 2.8488 | 2.5627 | 2.3137 | 2.098 | 1.9119 | 1.752 | 1.615 | 1.498 | 1.3981 | 1.3127 | 1.2394 | 1.1761 | 1.1208 | 1.0719 | 1.0277 | 0.98688 | 0.94847 | 0.91152 | 0.87536 | 0.83954 | 0.80381 | 0.76813 | 0.73269 | 0.69789 | 0.66433 | 0.63282 | 0.60442 | 0.58036 | 0.56211
-83 | 4.4768 | 3.996 | 3.5703 | 3.1949 | 2.8653 | 2.5771 | 2.3263 | 2.1089 | 1.9214 | 1.7603 | 1.6222 | 1.5043 | 1.4035 | 1.3175 | 1.2437 | 1.18 | 1.1244 | 1.0752 | 1.0309 | 0.99003 | 0.95158 | 0.91464 | 0.87852 | 0.84275 | 0.80707 | 0.77144 | 0.73603 | 0.70122 | 0.66761 | 0.636 | 0.60743 | 0.58311 | 0.56452
-76 | 4.5089 | 4.0245 | 3.5955 | 3.2171 | 2.8848 | 2.5942 | 2.3412 | 2.122 | 1.9327 | 1.7701 | 1.6308 | 1.5117 | 1.4101 | 1.3232 | 1.2488 | 1.1846 | 1.1287 | 1.0792 | 1.0347 | 0.99374 | 0.95525 | 0.91832 | 0.88224 | 0.84652 | 0.81091 | 0.77533 | 0.73996 | 0.70514 | 0.67148 | 0.63975 | 0.61098 | 0.58638 | 0.56739
-70 | 4.5367 | 4.0493 | 3.6174 | 3.2365 | 2.9018 | 2.6091 | 2.3542 | 2.1333 | 1.9426 | 1.7787 | 1.6382 | 1.5182 | 1.4158 | 1.3283 | 1.2533 | 1.1887 | 1.1324 | 1.0827 | 1.038 | 0.99697 | 0.95844 | 0.9215 | 0.88545 | 0.84979 | 0.81422 | 0.7787 | 0.74335 | 0.70853 | 0.67482 | 0.643 | 0.61407 | 0.58922 | 0.5699
-64 | 4.5649 | 4.0743 | 3.6396 | 3.2561 | 2.919 | 2.6242 | 2.3674 | 2.1448 | 1.9526 | 1.7874 | 1.6458 | 1.5248 | 1.4215 | 1.3334 | 1.2579 | 1.1928 | 1.1362 | 1.0863 | 1.0414 | 1.0002 | 0.96166 | 0.92472 | 0.88869 | 0.85307 | 0.81756 | 0.78208 | 0.74676 | 0.71195 | 0.6782 | 0.64628 | 0.61719 | 0.59211 | 0.57246
-58 | 4.5934 | 4.0997 | 3.6621 | 3.2759 | 2.9365 | 2.6395 | 2.3808 | 2.1565 | 1.9628 | 1.7962 | 1.6535 | 1.5315 | 1.4274 | 1.3386 | 1.2625 | 1.197 | 1.14 | 1.0898 | 1.0448 | 1.0035 | 0.96491 | 0.92796 | 0.89196 | 0.85638 | 0.82092 | 0.78549 | 0.7502 | 0.71539 | 0.6816 | 0.64959 | 0.62034 | 0.59504 | 0.57507
-51 | 4.627 | 4.1296 | 3.6886 | 3.2993 | 2.9571 | 2.6576 | 2.3967 | 2.1703 | 1.9749 | 1.8067 | 1.6627 | 1.5395 | 1.4344 | 1.3448 | 1.268 | 1.202 | 1.1446 | 1.0941 | 1.0488 | 1.0074 | 0.96874 | 0.93177 | 0.89579 | 0.86027 | 0.82487 | 0.78949 | 0.75423 | 0.71943 | 0.6856 | 0.65349 | 0.62407 | 0.5985 | 0.57817
-45 | 4.6562 | 4.1555 | 3.7116 | 3.3197 | 2.975 | 2.6734 | 2.4105 | 2.1824 | 1.9854 | 1.8159 | 1.6706 | 1.5465 | 1.4405 | 1.3501 | 1.2728 | 1.2063 | 1.1485 | 1.0978 | 1.0523 | 1.0108 | 0.97205 | 0.93507 | 0.89911 | 0.86362 | 0.82826 | 0.79293 | 0.75771 | 0.72291 | 0.68905 | 0.65687 | 0.6273 | 0.60151 | 0.58088
-39 | 4.6856 | 4.1818 | 3.7349 | 3.3403 | 2.9932 | 2.6893 | 2.4244 | 2.1946 | 1.996 | 1.8252 | 1.6787 | 1.5535 | 1.4467 | 1.3556 | 1.2777 | 1.2107 | 1.1526 | 1.1015 | 1.0558 | 1.0142 | 0.97538 | 0.93838 | 0.90243 | 0.86698 | 0.83168 | 0.79639 | 0.76121 | 0.72642 | 0.69253 | 0.66027 | 0.63056 | 0.60457 | 0.58364
-33 | 4.7154 | 4.2083 | 3.7584 | 3.3611 | 3.0115 | 2.7054 | 2.4386 | 2.2069 | 2.0068 | 1.8345 | 1.6869 | 1.5607 | 1.453 | 1.3611 | 1.2826 | 1.2151 | 1.1566 | 1.1052 | 1.0594 | 1.0176 | 0.97874 | 0.94172 | 0.90578 | 0.87036 | 0.83511 | 0.79987 | 0.76472 | 0.72994 | 0.69603 | 0.66369 | 0.63386 | 0.60766 | 0.58644
-26 | 4.7505 | 4.2395 | 3.7862 | 3.3856 | 3.0332 | 2.7245 | 2.4553 | 2.2215 | 2.0195 | 1.8457 | 1.6966 | 1.5691 | 1.4604 | 1.3676 | 1.2884 | 1.2203 | 1.1614 | 1.1097 | 1.0636 | 1.0217 | 0.98268 | 0.94563 | 0.90971 | 0.87433 | 0.83913 | 0.80395 | 0.76884 | 0.73408 | 0.70014 | 0.66773 | 0.63774 | 0.61131 | 0.58977
-20 | 4.7809 | 4.2666 | 3.8103 | 3.407 | 3.052 | 2.741 | 2.4698 | 2.2342 | 2.0306 | 1.8553 | 1.705 | 1.5765 | 1.4668 | 1.3733 | 1.2934 | 1.2249 | 1.1655 | 1.1135 | 1.0672 | 1.0252 | 0.98609 | 0.949 | 0.91308 | 0.87774 | 0.84259 | 0.80746 | 0.77239 | 0.73764 | 0.70369 | 0.67121 | 0.64111 | 0.61448 | 0.59267
-14 | 4.8115 | 4.294 | 3.8346 | 3.4285 | 3.071 | 2.7578 | 2.4844 | 2.2471 | 2.0418 | 1.8651 | 1.7135 | 1.5839 | 1.4734 | 1.3791 | 1.2985 | 1.2295 | 1.1697 | 1.1174 | 1.0709 | 1.0287 | 0.98951 | 0.95239 | 0.91648 | 0.88116 | 0.84606 | 0.81098 | 0.77595 | 0.74122 | 0.70726 | 0.67472 | 0.6445 | 0.61769 | 0.59561
-8 | 4.8425 | 4.3216 | 3.8591 | 3.4502 | 3.0902 | 2.7747 | 2.4993 | 2.26 | 2.0532 | 1.875 | 1.7221 | 1.5915 | 1.48 | 1.3849 | 1.3037 | 1.2341 | 1.1739 | 1.1213 | 1.0745 | 1.0322 | 0.99294 | 0.95579 | 0.91988 | 0.8846 | 0.84954 | 0.81451 | 0.77952 | 0.74482 | 0.71084 | 0.67825 | 0.64792 | 0.62094 | 0.5986
-1 | 4.8789 | 4.3541 | 3.888 | 3.4758 | 3.1129 | 2.7946 | 2.5168 | 2.2754 | 2.0665 | 1.8867 | 1.7323 | 1.6004 | 1.4877 | 1.3917 | 1.3098 | 1.2396 | 1.1789 | 1.1259 | 1.0789 | 1.0363 | 0.99697 | 0.95977 | 0.92386 | 0.88862 | 0.85361 | 0.81864 | 0.78371 | 0.74904 | 0.71505 | 0.68241 | 0.65196 | 0.62478 | 0.60215
5 | 4.9105 | 4.3822 | 3.9131 | 3.498 | 3.1325 | 2.8119 | 2.5319 | 2.2886 | 2.0781 | 1.8968 | 1.7412 | 1.6081 | 1.4945 | 1.3977 | 1.3151 | 1.2443 | 1.1832 | 1.1299 | 1.0826 | 1.0399 | 1.0004 | 0.96319 | 0.92729 | 0.89207 | 0.85711 | 0.8222 | 0.78731 | 0.75267 | 0.71868 | 0.68599 | 0.65545 | 0.6281 | 0.60524
11 | 4.9423 | 4.4106 | 3.9383 | 3.5204 | 3.1523 | 2.8293 | 2.5473 | 2.3021 | 2.0899 | 1.907 | 1.7501 | 1.6159 | 1.5013 | 1.4037 | 1.3204 | 1.2491 | 1.1875 | 1.1339 | 1.0863 | 1.0435 | 1.0039 | 0.96663 | 0.93072 | 0.89553 | 0.86062 | 0.82576 | 0.79092 | 0.75631 | 0.72233 | 0.6896 | 0.65897 | 0.63147 | 0.60837
18 | 4.9798 | 4.4441 | 3.9681 | 3.5468 | 3.1756 | 2.8499 | 2.5653 | 2.3179 | 2.1037 | 1.9191 | 1.7606 | 1.625 | 1.5094 | 1.4108 | 1.3267 | 1.2547 | 1.1926 | 1.1385 | 1.0907 | 1.0477 | 1.008 | 0.97065 | 0.93473 | 0.89958 | 0.86472 | 0.82992 | 0.79515 | 0.76058 | 0.72661 | 0.69384 | 0.66311 | 0.63544 | 0.61208
24 | 5.0121 | 4.473 | 3.9938 | 3.5697 | 3.1958 | 2.8677 | 2.5809 | 2.3316 | 2.1157 | 1.9295 | 1.7697 | 1.633 | 1.5163 | 1.4169 | 1.3321 | 1.2595 | 1.197 | 1.1426 | 1.0945 | 1.0513 | 1.0115 | 0.9741 | 0.93818 | 0.90305 | 0.86825 | 0.8335 | 0.79878 | 0.76425 | 0.73029 | 0.6975 | 0.66669 | 0.63888 | 0.61531
30 | 5.0448 | 4.5022 | 4.0198 | 3.5927 | 3.2162 | 2.8856 | 2.5967 | 2.3454 | 2.1278 | 1.9401 | 1.7789 | 1.641 | 1.5234 | 1.4231 | 1.3376 | 1.2644 | 1.2014 | 1.1467 | 1.0983 | 1.0549 | 1.015 | 0.97756 | 0.94163 | 0.90653 | 0.87177 | 0.83709 | 0.80243 | 0.76794 | 0.734 | 0.70119 | 0.67031 | 0.64236 | 0.61859
36 | 5.0777 | 4.5316 | 4.046 | 3.616 | 3.2367 | 2.9037 | 2.6126 | 2.3594 | 2.14 | 1.9507 | 1.7882 | 1.6491 | 1.5305 | 1.4293 | 1.3431 | 1.2693 | 1.2059 | 1.1508 | 1.1022 | 1.0585 | 1.0185 | 0.98103 | 0.94509 | 0.91002 | 0.87531 | 0.84069 | 0.80608 | 0.77164 | 0.73772 | 0.70489 | 0.67395 | 0.64588 | 0.62191
43 | 5.1164 | 4.5662 | 4.0768 | 3.6433 | 3.2609 | 2.9251 | 2.6314 | 2.3758 | 2.1543 | 1.9633 | 1.7992 | 1.6587 | 1.5388 | 1.4366 | 1.3495 | 1.2751 | 1.2111 | 1.1555 | 1.1066 | 1.0628 | 1.0227 | 0.98508 | 0.94913 | 0.91408 | 0.87944 | 0.84489 | 0.81035 | 0.77597 | 0.74208 | 0.70925 | 0.67824 | 0.65004 | 0.62584
49 | 5.1498 | 4.5961 | 4.1034 | 3.6669 | 3.2818 | 2.9435 | 2.6476 | 2.39 | 2.1667 | 1.9741 | 1.8086 | 1.6669 | 1.546 | 1.443 | 1.3551 | 1.2801 | 1.2156 | 1.1597 | 1.1105 | 1.0664 | 1.0262 | 0.98855 | 0.95259 | 0.91758 | 0.88298 | 0.84849 | 0.81403 | 0.7797 | 0.74584 | 0.71301 | 0.68195 | 0.65364 | 0.62926
55 | 5.1835 | 4.6262 | 4.1303 | 3.6908 | 3.3029 | 2.9621 | 2.664 | 2.4043 | 2.1793 | 1.9851 | 1.8182 | 1.6753 | 1.5533 | 1.4493 | 1.3608 | 1.2851 | 1.2201 | 1.1638 | 1.1143 | 1.0701 | 1.0297 | 0.99203 | 0.95606 | 0.92107 | 0.88652 | 0.85211 | 0.81771 | 0.78344 | 0.74962 | 0.71679 | 0.68569 | 0.65727 | 0.63273
61 | 5.2175 | 4.6565 | 4.1573 | 3.7148 | 3.3242 | 2.9808 | 2.6804 | 2.4188 | 2.1919 | 1.9961 | 1.8278 | 1.6836 | 1.5606 | 1.4558 | 1.3664 | 1.2902 | 1.2247 | 1.168 | 1.1182 | 1.0738 | 1.0333 | 0.99551 | 0.95953 | 0.92457 | 0.89007 | 0.85572 | 0.8214 | 0.78719 | 0.75342 | 0.72059 | 0.68946 | 0.66095 | 0.63625
68 | 5.2574 | 4.6922 | 4.1891 | 3.743 | 3.3492 | 3.0029 | 2.6998 | 2.4358 | 2.2068 | 2.0091 | 1.8391 | 1.6935 | 1.5692 | 1.4633 | 1.3731 | 1.2961 | 1.23 | 1.1729 | 1.1227 | 1.0781 | 1.0374 | 0.99958 | 0.96358 | 0.92865 | 0.89422 | 0.85995 | 0.82572 | 0.79159 | 0.75787 | 0.72506 | 0.69389 | 0.66529 | 0.64041
74 | 5.2918 | 4.723 | 4.2166 | 3.7674 | 3.3708 | 3.022 | 2.7166 | 2.4505 | 2.2196 | 2.0203 | 1.8488 | 1.702 | 1.5766 | 1.4698 | 1.3788 | 1.3012 | 1.2346 | 1.177 | 1.1266 | 1.0818 | 1.041 | 1.0031 | 0.96705 | 0.93215 | 0.89778 | 0.86358 | 0.82943 | 0.79537 | 0.76171 | 0.72892 | 0.69773 | 0.66906 | 0.64404
80 | 5.3265 | 4.754 | 4.2442 | 3.792 | 3.3925 | 3.0412 | 2.7335 | 2.4653 | 2.2326 | 2.0316 | 1.8587 | 1.7106 | 1.5841 | 1.4764 | 1.3846 | 1.3063 | 1.2392 | 1.1812 | 1.1305 | 1.0854 | 1.0445 | 1.0066 | 0.97053 | 0.93565 | 0.90134 | 0.86722 | 0.83314 | 0.79917 | 0.76556 | 0.73281 | 0.7016 | 0.67286 | 0.64771
Short Pulse Adder
Short Pulse Limit: | 0.75 | ms
Effective Pulse Width [ms] | Adder [ms]
0 | 0.08
0.125 | 0.068593
0.25 | 0.012333
0.375 | 0.015873
0.5 | 0.021427
0.625 | 0.012379
0.75 | 0
0.875 | 0
1 | 0
1.125 | 0
1.25 | 0
1.375 | 0
1.5 | 0
1.625 | 0
1.75 | 0
1.875 | 0
2 | 0
2.125 | 0
2.25 | 0
2.375 | 0
2.5 | 0
2.625 | 0
2.75 | 0
2.875 | 0
3 | 0
3.125 | 0
3.25 | 0
3.375 | 0
3.5 | 0
3.625 | 0
3.75 | 0
3.875 | 0
4 | 0

## E37, E38 (<2009)
E37, E38 (<2009)
Injector Type: | HP725M
Matched Set: | None selected
Report Date: | 20/05/2022
Reference Pressure (gauge): | 300 | kPa
Reference Voltage (gauge): | 14 | V
Minimum Pulse Width: | 0.13 | ms
Static Flow
Scaling | 100 | % | Edit to update
Stoich (Petrol) | 14.7 |  | Edit to update
Stoich (Ethanol) | 9.008 |  | Edit to update
Differential Pressure [kPa] | Flow [lb/h] | Flow (Scaled) [lb/h] | Flow [g/s] | Flow (Scaled) [g/s]
128 | 46.238 | 46.238 | 5.8259 | 5.8259
144 | 49.0428 | 49.0428 | 6.1793 | 6.1793
160 | 51.6957 | 51.6957 | 6.5135 | 6.5135
176 | 54.2189 | 54.2189 | 6.8315 | 6.8315
192 | 56.6298 | 56.6298 | 7.1352 | 7.1352
208 | 58.9422 | 58.9422 | 7.4266 | 7.4266
224 | 61.2798 | 61.2798 | 7.7211 | 7.7211
240 | 63.6173 | 63.6173 | 8.0156 | 8.0156
256 | 65.9549 | 65.9549 | 8.3102 | 8.3102
272 | 68.2925 | 68.2925 | 8.6047 | 8.6047
288 | 70.6301 | 70.6301 | 8.8992 | 8.8992
304 | 72.8827 | 72.8827 | 9.1831 | 9.1831
320 | 74.8804 | 74.8804 | 9.4348 | 9.4348
336 | 76.8781 | 76.8781 | 9.6865 | 9.6865
352 | 78.8758 | 78.8758 | 9.9382 | 9.9382
368 | 80.8735 | 80.8735 | 10.1899 | 10.1899
384 | 82.8711 | 82.8711 | 10.4416 | 10.4416
400 | 84.8688 | 84.8688 | 10.6933 | 10.6933
416 | 86.5112 | 86.5112 | 10.9002 | 10.9002
432 | 88.1535 | 88.1535 | 11.1071 | 11.1071
448 | 89.7958 | 89.7958 | 11.3141 | 11.3141
464 | 91.4382 | 91.4382 | 11.521 | 11.521
480 | 93.0805 | 93.0805 | 11.7279 | 11.7279
496 | 94.7228 | 94.7228 | 11.9349 | 11.9349
512 | 96.1786 | 96.1786 | 12.1183 | 12.1183
528 | 97.5722 | 97.5722 | 12.2939 | 12.2939
544 | 98.9658 | 98.9658 | 12.4695 | 12.4695
560 | 100.3594 | 100.3594 | 12.6451 | 12.6451
576 | 101.753 | 101.753 | 12.8206 | 12.8206
592 | 103.1466 | 103.1466 | 12.9962 | 12.9962
608 | 104.5312 | 104.5312 | 13.1707 | 13.1707
624 | 105.8976 | 105.8976 | 13.3429 | 13.3429
640 | 107.2467 | 107.2467 | 13.5128 | 13.5128
Air Fuel Ratio
Ethonol Percentage [%] | 0 | 6.25 | 12.5 | 18.75 | 25 | 31.25 | 37.5 | 43.75 | 50 | 56.25 | 62.5 | 68.75 | 75 | 81.25 | 87.5 | 93.75 | 100
Stoich | 14.7 | 14.3443 | 13.9885 | 13.6327 | 13.277 | 12.9212 | 12.5655 | 12.2097 | 11.854 | 11.4982 | 11.1425 | 10.7867 | 10.431 | 10.0752 | 9.7195 | 9.3637 | 9.008
Stoich (Scaled) | 14.7 | 14.3442 | 13.9885 | 13.6327 | 13.277 | 12.9212 | 12.5655 | 12.2097 | 11.854 | 11.4982 | 11.1425 | 10.7867 | 10.431 | 10.0752 | 9.7195 | 9.3637 | 9.008
Battery Offsets
Table data (Offset) [ms] | Battery Voltage [V]
Differential Pressure [kPa] | 4 | 5 | 6 | 7 | 8 | 9 | 10 | 11 | 12 | 13 | 14 | 15 | 16 | 17 | 18 | 19 | 20
128 | 4.2511 | 3.4065 | 2.7506 | 2.2492 | 1.8718 | 1.5911 | 1.3833 | 1.2281 | 1.1085 | 1.011 | 0.92544 | 0.84503 | 0.76651 | 0.68998 | 0.61895 | 0.56036 | 0.52454
144 | 4.2985 | 3.441 | 2.7747 | 2.2651 | 1.8816 | 1.5966 | 1.386 | 1.2293 | 1.1092 | 1.0119 | 0.92703 | 0.84758 | 0.77001 | 0.69416 | 0.62328 | 0.56407 | 0.52659
160 | 4.3495 | 3.4787 | 2.8016 | 2.2836 | 1.8936 | 1.604 | 1.3904 | 1.2319 | 1.1111 | 1.0139 | 0.92955 | 0.85096 | 0.77425 | 0.69902 | 0.62827 | 0.56843 | 0.52932
176 | 4.404 | 3.5194 | 2.8312 | 2.3044 | 1.9078 | 1.6133 | 1.3964 | 1.2359 | 1.1142 | 1.0168 | 0.93294 | 0.85509 | 0.77916 | 0.7045 | 0.63385 | 0.57338 | 0.53267
192 | 4.4618 | 3.5632 | 2.8634 | 2.3276 | 1.9239 | 1.6243 | 1.4038 | 1.2412 | 1.1183 | 1.0207 | 0.93713 | 0.85991 | 0.78468 | 0.71054 | 0.63997 | 0.57889 | 0.53661
208 | 4.5229 | 3.6098 | 2.8982 | 2.3529 | 1.942 | 1.6369 | 1.4127 | 1.2476 | 1.1235 | 1.0254 | 0.94204 | 0.86535 | 0.79076 | 0.71709 | 0.64658 | 0.58489 | 0.54109
224 | 4.5872 | 3.6592 | 2.9354 | 2.3804 | 1.9618 | 1.6511 | 1.4228 | 1.2552 | 1.1295 | 1.0309 | 0.9476 | 0.87135 | 0.79733 | 0.72409 | 0.65363 | 0.59135 | 0.54606
240 | 4.6544 | 3.7112 | 2.9749 | 2.4098 | 1.9834 | 1.6668 | 1.4343 | 1.2638 | 1.1365 | 1.0371 | 0.95377 | 0.87787 | 0.80434 | 0.7315 | 0.66108 | 0.59823 | 0.55149
256 | 4.7246 | 3.7658 | 3.0167 | 2.4412 | 2.0067 | 1.6838 | 1.4468 | 1.2733 | 1.1442 | 1.044 | 0.96047 | 0.88483 | 0.81174 | 0.73927 | 0.66888 | 0.60548 | 0.55735
272 | 4.7977 | 3.8229 | 3.0606 | 2.4744 | 2.0315 | 1.7022 | 1.4605 | 1.2838 | 1.1527 | 1.0515 | 0.96766 | 0.89219 | 0.81949 | 0.74735 | 0.677 | 0.61307 | 0.56361
288 | 4.8734 | 3.8824 | 3.1066 | 2.5094 | 2.0577 | 1.7218 | 1.4752 | 1.2951 | 1.1619 | 1.0595 | 0.97528 | 0.8999 | 0.82753 | 0.75571 | 0.68539 | 0.62097 | 0.57024
304 | 4.9519 | 3.9442 | 3.1545 | 2.5461 | 2.0854 | 1.7426 | 1.4909 | 1.3072 | 1.1717 | 1.068 | 0.98328 | 0.90793 | 0.83584 | 0.7643 | 0.69404 | 0.62916 | 0.57721
320 | 5.0329 | 4.0082 | 3.2044 | 2.5844 | 2.1145 | 1.7645 | 1.5074 | 1.3199 | 1.182 | 1.0769 | 0.99161 | 0.91621 | 0.84436 | 0.77311 | 0.7029 | 0.6376 | 0.58451
336 | 5.1164 | 4.0743 | 3.2561 | 2.6242 | 2.1448 | 1.7874 | 1.5248 | 1.3334 | 1.1928 | 1.0863 | 1.0002 | 0.92472 | 0.85307 | 0.78208 | 0.71195 | 0.64628 | 0.59211
352 | 5.2023 | 4.1425 | 3.3095 | 2.6655 | 2.1763 | 1.8113 | 1.543 | 1.3474 | 1.2041 | 1.0959 | 1.0091 | 0.93342 | 0.86194 | 0.79121 | 0.72117 | 0.65518 | 0.6
368 | 5.2905 | 4.2127 | 3.3646 | 2.7081 | 2.209 | 1.8361 | 1.5619 | 1.362 | 1.2158 | 1.1059 | 1.0182 | 0.94227 | 0.87093 | 0.80045 | 0.73053 | 0.66427 | 0.60818
384 | 5.3809 | 4.2848 | 3.4213 | 2.7522 | 2.2428 | 1.8618 | 1.5814 | 1.3772 | 1.2279 | 1.1161 | 1.0275 | 0.95126 | 0.88002 | 0.8098 | 0.74003 | 0.67355 | 0.61662
400 | 5.4735 | 4.3588 | 3.4795 | 2.7975 | 2.2776 | 1.8883 | 1.6016 | 1.3927 | 1.2403 | 1.1266 | 1.0369 | 0.96034 | 0.88919 | 0.81923 | 0.74964 | 0.683 | 0.62533
416 | 5.5683 | 4.4345 | 3.5393 | 2.844 | 2.3133 | 1.9156 | 1.6224 | 1.4087 | 1.2531 | 1.1372 | 1.0465 | 0.9695 | 0.89842 | 0.82873 | 0.75936 | 0.69263 | 0.6343
432 | 5.665 | 4.5119 | 3.6004 | 2.8916 | 2.35 | 1.9436 | 1.6437 | 1.4251 | 1.266 | 1.148 | 1.0561 | 0.97872 | 0.90769 | 0.83829 | 0.76917 | 0.70242 | 0.64353
448 | 5.7638 | 4.5911 | 3.663 | 2.9404 | 2.3876 | 1.9723 | 1.6656 | 1.4419 | 1.2793 | 1.159 | 1.0658 | 0.98797 | 0.91699 | 0.84789 | 0.77908 | 0.71238 | 0.65303
464 | 5.8644 | 4.6718 | 3.7269 | 2.9903 | 2.4261 | 2.0016 | 1.6879 | 1.459 | 1.2927 | 1.1701 | 1.0756 | 0.99726 | 0.92632 | 0.85754 | 0.78908 | 0.72251 | 0.66281
480 | 5.9669 | 4.754 | 3.792 | 3.0412 | 2.4653 | 2.0316 | 1.7106 | 1.4764 | 1.3063 | 1.1812 | 1.0854 | 1.0066 | 0.93565 | 0.86722 | 0.79917 | 0.73281 | 0.67286
496 | 6.0712 | 4.8378 | 3.8584 | 3.093 | 2.5053 | 2.0621 | 1.7337 | 1.494 | 1.3201 | 1.1925 | 1.0953 | 1.0159 | 0.94499 | 0.87694 | 0.80936 | 0.74329 | 0.68322
512 | 6.1773 | 4.923 | 3.9259 | 3.1458 | 2.546 | 2.0931 | 1.7572 | 1.5119 | 1.334 | 1.2038 | 1.1052 | 1.0252 | 0.95434 | 0.88671 | 0.81965 | 0.75397 | 0.69388
528 | 6.2851 | 5.0097 | 3.9946 | 3.1995 | 2.5874 | 2.1247 | 1.7811 | 1.53 | 1.3481 | 1.2152 | 1.1151 | 1.0345 | 0.96371 | 0.89653 | 0.83006 | 0.76486 | 0.70488
544 | 6.3945 | 5.0977 | 4.0644 | 3.2541 | 2.6295 | 2.1567 | 1.8054 | 1.5484 | 1.3622 | 1.2267 | 1.125 | 1.0438 | 0.97309 | 0.9064 | 0.8406 | 0.77597 | 0.71623
560 | 6.5056 | 5.187 | 4.1353 | 3.3095 | 2.6722 | 2.1892 | 1.8299 | 1.567 | 1.3765 | 1.2382 | 1.1349 | 1.0531 | 0.98249 | 0.91635 | 0.85129 | 0.78734 | 0.72796
576 | 6.6182 | 5.2776 | 4.2072 | 3.3658 | 2.7156 | 2.2222 | 1.8548 | 1.5857 | 1.3909 | 1.2498 | 1.1449 | 1.0624 | 0.99194 | 0.92639 | 0.86214 | 0.79898 | 0.7401
592 | 6.7324 | 5.3696 | 4.2802 | 3.4229 | 2.7595 | 2.2556 | 1.8799 | 1.6047 | 1.4054 | 1.2614 | 1.1548 | 1.0718 | 1.0014 | 0.93653 | 0.87319 | 0.81092 | 0.75267
608 | 6.8481 | 5.4627 | 4.3541 | 3.4807 | 2.8041 | 2.2895 | 1.9054 | 1.6238 | 1.4201 | 1.273 | 1.1648 | 1.0812 | 1.011 | 0.94681 | 0.88445 | 0.82319 | 0.76572
624 | 6.9653 | 5.5571 | 4.4291 | 3.5393 | 2.8492 | 2.3237 | 1.9311 | 1.6431 | 1.4348 | 1.2847 | 1.1749 | 1.0906 | 1.0207 | 0.95724 | 0.89596 | 0.83583 | 0.77929
640 | 7.0839 | 5.6526 | 4.505 | 3.5986 | 2.8949 | 2.3584 | 1.9572 | 1.6626 | 1.4497 | 1.2966 | 1.185 | 1.1001 | 1.0304 | 0.96785 | 0.90774 | 0.84887 | 0.79341
Short Pulse Adder
Short Pulse Limit: | 0.75 | ms
Effective Pulse Width [ms] | Adder [ms]
0 | 0.08
0.125 | 0.068593
0.25 | 0.012333
0.375 | 0.015873
0.5 | 0.021427
0.625 | 0.012379
0.75 | 0
0.875 | 0
1 | 0
1.125 | 0
1.25 | 0
1.375 | 0
1.5 | 0
1.625 | 0
1.75 | 0
1.875 | 0
2 | 0
2.125 | 0
2.25 | 0
2.375 | 0
2.5 | 0
2.625 | 0
2.75 | 0
2.875 | 0
3 | 0
3.125 | 0
3.25 | 0
3.375 | 0
3.5 | 0
3.625 | 0
3.75 | 0
3.875 | 0
4 | 0

## E38 (2009+), E67, E78
E38 (2009+), E67, E78
Injector Type: | HP725M
Matched Set: | None selected
Report Date: | 20/05/2022
Reference Pressure (gauge): | 300 | kPa
Reference Voltage (gauge): | 14 | V
Minimum Pulse Width: | 0.13 | ms
Static Flow
Scaling | 100 | % | Edit to update
Stoich (Petrol) | 14.7 |  | Edit to update
Stoich (Ethanol) | 9.008 |  | Edit to update
Differential Pressure [kPa] | Flow [lb/h] | Flow (Scaled) [lb/h] | Flow [g/s] | Flow (Scaled) [g/s]
128 | 46.238 | 46.238 | 5.8259 | 5.8259
148 | 49.7193 | 49.7193 | 6.2645 | 6.2645
168 | 52.9723 | 52.9723 | 6.6744 | 6.6744
188 | 56.0368 | 56.0368 | 7.0605 | 7.0605
208 | 58.9422 | 58.9422 | 7.4266 | 7.4266
228 | 61.8641 | 61.8641 | 7.7947 | 7.7947
248 | 64.7861 | 64.7861 | 8.1629 | 8.1629
268 | 67.7081 | 67.7081 | 8.5311 | 8.5311
288 | 70.6301 | 70.6301 | 8.8992 | 8.8992
308 | 73.3821 | 73.3821 | 9.246 | 9.246
328 | 75.8792 | 75.8792 | 9.5606 | 9.5606
348 | 78.3763 | 78.3763 | 9.8752 | 9.8752
368 | 80.8735 | 80.8735 | 10.1899 | 10.1899
388 | 83.3706 | 83.3706 | 10.5045 | 10.5045
408 | 85.69 | 85.69 | 10.7967 | 10.7967
428 | 87.7429 | 87.7429 | 11.0554 | 11.0554
448 | 89.7958 | 89.7958 | 11.3141 | 11.3141
468 | 91.8488 | 91.8488 | 11.5727 | 11.5727
488 | 93.9017 | 93.9017 | 11.8314 | 11.8314
508 | 95.8302 | 95.8302 | 12.0744 | 12.0744
528 | 97.5722 | 97.5722 | 12.2939 | 12.2939
548 | 99.3142 | 99.3142 | 12.5134 | 12.5134
568 | 101.0562 | 101.0562 | 12.7329 | 12.7329
588 | 102.7982 | 102.7982 | 12.9523 | 12.9523
608 | 104.5318 | 104.5318 | 13.1708 | 13.1708
628 | 106.2372 | 106.2372 | 13.3856 | 13.3856
648 | 107.9156 | 107.9156 | 13.5971 | 13.5971
668 | 109.5683 | 109.5683 | 13.8054 | 13.8054
688 | 111.1965 | 111.1965 | 14.0105 | 14.0105
708 | 112.8011 | 112.8011 | 14.2127 | 14.2127
728 | 114.3832 | 114.3832 | 14.412 | 14.412
748 | 115.9438 | 115.9438 | 14.6087 | 14.6087
768 | 117.4836 | 117.4836 | 14.8027 | 14.8027
Air Fuel Ratio
Ethonol Percentage [%] | 0 | 6.25 | 12.5 | 18.75 | 25 | 31.25 | 37.5 | 43.75 | 50 | 56.25 | 62.5 | 68.75 | 75 | 81.25 | 87.5 | 93.75 | 100
Stoich | 14.7 | 14.3443 | 13.9885 | 13.6327 | 13.277 | 12.9212 | 12.5655 | 12.2097 | 11.854 | 11.4982 | 11.1425 | 10.7867 | 10.431 | 10.0752 | 9.7195 | 9.3637 | 9.008
Stoich (Scaled) | 14.7 | 14.3442 | 13.9885 | 13.6327 | 13.277 | 12.9212 | 12.5655 | 12.2097 | 11.854 | 11.4982 | 11.1425 | 10.7867 | 10.431 | 10.0752 | 9.7195 | 9.3637 | 9.008
Battery Offsets
Table data (Offset) [ms] | Battery Voltage [V]
Differential Pressure [kPa] | 4 | 5 | 6 | 7 | 8 | 9 | 10 | 11 | 12 | 13 | 14 | 15 | 16 | 17 | 18 | 19 | 20
128 | 4.2511 | 3.4065 | 2.7506 | 2.2492 | 1.8718 | 1.5911 | 1.3833 | 1.2281 | 1.1085 | 1.011 | 0.92544 | 0.84503 | 0.76651 | 0.68998 | 0.61895 | 0.56036 | 0.52454
148 | 4.3109 | 3.4501 | 2.7811 | 2.2695 | 1.8844 | 1.5983 | 1.387 | 1.2298 | 1.1096 | 1.0123 | 0.92757 | 0.84835 | 0.771 | 0.69531 | 0.62447 | 0.5651 | 0.52721
168 | 4.3763 | 3.4987 | 2.816 | 2.2937 | 1.9005 | 1.6084 | 1.3932 | 1.2338 | 1.1125 | 1.0152 | 0.93115 | 0.85293 | 0.77662 | 0.70168 | 0.63099 | 0.57083 | 0.53092
188 | 4.4471 | 3.552 | 2.8551 | 2.3216 | 1.9197 | 1.6214 | 1.4018 | 1.2397 | 1.1172 | 1.0196 | 0.93601 | 0.85864 | 0.78325 | 0.70898 | 0.63839 | 0.57746 | 0.53557
208 | 4.5229 | 3.6098 | 2.8982 | 2.3529 | 1.942 | 1.6369 | 1.4127 | 1.2476 | 1.1235 | 1.0254 | 0.94204 | 0.86535 | 0.79076 | 0.71709 | 0.64658 | 0.58489 | 0.54109
228 | 4.6037 | 3.6719 | 2.9451 | 2.3875 | 1.9671 | 1.6549 | 1.4256 | 1.2572 | 1.1312 | 1.0324 | 0.94909 | 0.87294 | 0.79904 | 0.72591 | 0.65546 | 0.59303 | 0.54737
248 | 4.6892 | 3.7382 | 2.9955 | 2.4253 | 1.9948 | 1.6751 | 1.4404 | 1.2684 | 1.1403 | 1.0405 | 0.95706 | 0.88129 | 0.80799 | 0.73534 | 0.66494 | 0.60181 | 0.55437
268 | 4.7791 | 3.8084 | 3.0494 | 2.466 | 2.0251 | 1.6975 | 1.457 | 1.2811 | 1.1505 | 1.0496 | 0.96582 | 0.89032 | 0.81752 | 0.7453 | 0.67494 | 0.61114 | 0.56201
288 | 4.8734 | 3.8824 | 3.1066 | 2.5094 | 2.0577 | 1.7218 | 1.4752 | 1.2951 | 1.1619 | 1.0595 | 0.97528 | 0.8999 | 0.82753 | 0.75571 | 0.68539 | 0.62097 | 0.57024
308 | 4.9719 | 3.96 | 3.1668 | 2.5555 | 2.0926 | 1.7479 | 1.4949 | 1.3103 | 1.1742 | 1.0702 | 0.98533 | 0.90997 | 0.83795 | 0.76649 | 0.69623 | 0.63125 | 0.579
328 | 5.0743 | 4.041 | 3.23 | 2.6041 | 2.1295 | 1.7758 | 1.516 | 1.3266 | 1.1873 | 1.0816 | 0.99589 | 0.92044 | 0.8487 | 0.77757 | 0.7074 | 0.64192 | 0.58827
348 | 5.1806 | 4.1253 | 3.296 | 2.655 | 2.1683 | 1.8052 | 1.5384 | 1.3439 | 1.2013 | 1.0935 | 1.0069 | 0.93123 | 0.85971 | 0.78891 | 0.71885 | 0.65293 | 0.598
368 | 5.2905 | 4.2127 | 3.3646 | 2.7081 | 2.209 | 1.8361 | 1.5619 | 1.362 | 1.2158 | 1.1059 | 1.0182 | 0.94227 | 0.87093 | 0.80045 | 0.73053 | 0.66427 | 0.60818
388 | 5.4039 | 4.3031 | 3.4357 | 2.7634 | 2.2514 | 1.8684 | 1.5864 | 1.381 | 1.231 | 1.1187 | 1.0298 | 0.95352 | 0.88231 | 0.81215 | 0.74242 | 0.6759 | 0.61877
408 | 5.5206 | 4.3964 | 3.5092 | 2.8206 | 2.2953 | 1.9019 | 1.612 | 1.4007 | 1.2467 | 1.1319 | 1.0417 | 0.96491 | 0.8938 | 0.82398 | 0.75449 | 0.6878 | 0.62978
428 | 5.6406 | 4.4924 | 3.585 | 2.8796 | 2.3408 | 1.9366 | 1.6384 | 1.421 | 1.2628 | 1.1453 | 1.0537 | 0.97641 | 0.90537 | 0.83589 | 0.76671 | 0.69996 | 0.6412
448 | 5.7638 | 4.5911 | 3.663 | 2.9404 | 2.3876 | 1.9723 | 1.6656 | 1.4419 | 1.2793 | 1.159 | 1.0658 | 0.98797 | 0.91699 | 0.84789 | 0.77908 | 0.71238 | 0.65303
468 | 5.8899 | 4.6922 | 3.743 | 3.0029 | 2.4358 | 2.0091 | 1.6935 | 1.4633 | 1.2961 | 1.1729 | 1.0781 | 0.99958 | 0.92865 | 0.85995 | 0.79159 | 0.72506 | 0.66529
488 | 6.0189 | 4.7957 | 3.825 | 3.067 | 2.4852 | 2.0467 | 1.7221 | 1.4851 | 1.3132 | 1.1869 | 1.0904 | 1.0112 | 0.94032 | 0.87208 | 0.80425 | 0.73802 | 0.678
508 | 6.1506 | 4.9016 | 3.9089 | 3.1325 | 2.5357 | 2.0853 | 1.7513 | 1.5074 | 1.3305 | 1.201 | 1.1027 | 1.0228 | 0.95201 | 0.88426 | 0.81707 | 0.75128 | 0.69118
528 | 6.2851 | 5.0097 | 3.9946 | 3.1995 | 2.5874 | 2.1247 | 1.7811 | 1.53 | 1.3481 | 1.2152 | 1.1151 | 1.0345 | 0.96371 | 0.89653 | 0.83006 | 0.76486 | 0.70488
548 | 6.4221 | 5.1199 | 4.082 | 3.2679 | 2.6401 | 2.1648 | 1.8115 | 1.553 | 1.3658 | 1.2296 | 1.1275 | 1.0461 | 0.97544 | 0.90888 | 0.84326 | 0.77879 | 0.71912
568 | 6.5617 | 5.2322 | 4.1711 | 3.3376 | 2.6938 | 2.2057 | 1.8423 | 1.5763 | 1.3837 | 1.244 | 1.1399 | 1.0577 | 0.98721 | 0.92136 | 0.85669 | 0.79312 | 0.73397
588 | 6.7037 | 5.3465 | 4.2619 | 3.4085 | 2.7485 | 2.2472 | 1.8736 | 1.5999 | 1.4018 | 1.2584 | 1.1523 | 1.0694 | 0.99905 | 0.93398 | 0.8704 | 0.8079 | 0.74949
608 | 6.8481 | 5.4627 | 4.3541 | 3.4807 | 2.8041 | 2.2895 | 1.9054 | 1.6238 | 1.4201 | 1.273 | 1.1648 | 1.0812 | 1.011 | 0.94681 | 0.88445 | 0.82319 | 0.76572
628 | 6.9948 | 5.5809 | 4.448 | 3.5541 | 2.8606 | 2.3324 | 1.9376 | 1.648 | 1.4385 | 1.2877 | 1.1774 | 1.093 | 1.0231 | 0.95987 | 0.89888 | 0.83905 | 0.78276
648 | 7.1438 | 5.7009 | 4.5433 | 3.6286 | 2.918 | 2.3759 | 1.9703 | 1.6725 | 1.4571 | 1.3025 | 1.1901 | 1.1049 | 1.0354 | 0.97324 | 0.91375 | 0.85556 | 0.80069
668 | 7.295 | 5.8227 | 4.64 | 3.7043 | 2.9762 | 2.4201 | 2.0034 | 1.6973 | 1.476 | 1.3175 | 1.2029 | 1.117 | 1.0479 | 0.98697 | 0.92916 | 0.87278 | 0.81958
688 | 7.4484 | 5.9463 | 4.7382 | 3.7811 | 3.0354 | 2.4649 | 2.0371 | 1.7224 | 1.4951 | 1.3326 | 1.2159 | 1.1294 | 1.0607 | 1.0011 | 0.94516 | 0.89082 | 0.83954
708 | 7.6039 | 6.0717 | 4.8379 | 3.8591 | 3.0954 | 2.5105 | 2.0712 | 1.7479 | 1.5145 | 1.348 | 1.2292 | 1.142 | 1.074 | 1.0158 | 0.96185 | 0.90977 | 0.86066
728 | 7.7616 | 6.1989 | 4.939 | 3.9382 | 3.1563 | 2.5567 | 2.1058 | 1.7738 | 1.5342 | 1.3637 | 1.2428 | 1.1551 | 1.0876 | 1.0311 | 0.97933 | 0.92973 | 0.88307
748 | 7.9215 | 6.3279 | 5.0415 | 4.0184 | 3.2182 | 2.6036 | 2.141 | 1.8002 | 1.5543 | 1.3798 | 1.2567 | 1.1685 | 1.1019 | 1.0471 | 0.99769 | 0.95082 | 0.90688
768 | 8.0835 | 6.4586 | 5.1455 | 4.0999 | 3.2809 | 2.6513 | 2.1768 | 1.8271 | 1.5748 | 1.3963 | 1.2712 | 1.1825 | 1.1167 | 1.0638 | 1.0171 | 0.97314 | 0.93221
Short Pulse Adder
Short Pulse Limit: | 0.75 | ms
Effective Pulse Width [ms] | Adder [ms]
0 | 0.08
0.125 | 0.068593
0.25 | 0.012333
0.375 | 0.015873
0.5 | 0.021427
0.625 | 0.012379
0.75 | 0
0.875 | 0
1 | 0
1.125 | 0
1.25 | 0
1.375 | 0
1.5 | 0
1.625 | 0
1.75 | 0
1.875 | 0
2 | 0
2.125 | 0
2.25 | 0
2.375 | 0
2.5 | 0
2.625 | 0
2.75 | 0
2.875 | 0
3 | 0
3.125 | 0
3.25 | 0
3.375 | 0
3.5 | 0
3.625 | 0
3.75 | 0
3.875 | 0
4 | 0

## Generic
Generic
Injector Type: | HP725M
Matched Set: | None selected
Report Date: | 20/05/2022
Reference Pressure (gauge): | 300 | kPa
Reference Voltage (gauge): | 14 | V
Minimum Pulse Width: | 0.13 | ms
Static Flow
Scaling | 100 | % | Edit to update
Stoich (Petrol) | 14.7 |  | Edit to update
Stoich (Ethanol) | 9.008 |  | Edit to update
Manifold Vacuum [kPa] | Flow [lb/h] | Flow (Scaled) [lb/h] | Flow [g/s] | Flow (Scaled) [g/s]
-80 | 74.8804 | 74.8804 | 9.4348 | 9.4348
-70 | 76.1289 | 76.1289 | 9.5921 | 9.5921
-60 | 77.3775 | 77.3775 | 9.7494 | 9.7494
-50 | 78.6261 | 78.6261 | 9.9067 | 9.9067
-40 | 79.8746 | 79.8746 | 10.064 | 10.064
-30 | 81.1232 | 81.1232 | 10.2213 | 10.2213
-20 | 82.3717 | 82.3717 | 10.3787 | 10.3787
-10 | 83.6203 | 83.6203 | 10.536 | 10.536
0 | 84.8688 | 84.8688 | 10.6933 | 10.6933
10 | 85.8953 | 85.8953 | 10.8226 | 10.8226
20 | 86.9217 | 86.9217 | 10.9519 | 10.9519
30 | 87.9482 | 87.9482 | 11.0813 | 11.0813
40 | 88.9747 | 88.9747 | 11.2106 | 11.2106
50 | 90.0011 | 90.0011 | 11.3399 | 11.3399
60 | 91.0276 | 91.0276 | 11.4693 | 11.4693
70 | 92.054 | 92.054 | 11.5986 | 11.5986
80 | 93.0805 | 93.0805 | 11.7279 | 11.7279
Air Fuel Ratio
Ethonol Percentage [%] | 0 | 6.25 | 12.5 | 18.75 | 25 | 31.25 | 37.5 | 43.75 | 50 | 56.25 | 62.5 | 68.75 | 75 | 81.25 | 87.5 | 93.75 | 100
Stoich | 14.7 | 14.3443 | 13.9885 | 13.6327 | 13.277 | 12.9212 | 12.5655 | 12.2097 | 11.854 | 11.4982 | 11.1425 | 10.7867 | 10.431 | 10.0752 | 9.7195 | 9.3637 | 9.008
Stoich (Scaled) | 14.7 | 14.3442 | 13.9885 | 13.6327 | 13.277 | 12.9212 | 12.5655 | 12.2097 | 11.854 | 11.4982 | 11.1425 | 10.7867 | 10.431 | 10.0752 | 9.7195 | 9.3637 | 9.008
Battery Offsets
Table data (Offset) [ms] | Manifold Vacuum [kPa]
Pressures | 4.5 | 5 | 5.5 | 6 | 6.5 | 7 | 7.5 | 8 | 8.5 | 9 | 9.5 | 10 | 10.5 | 11 | 11.5 | 12 | 12.5 | 13 | 13.5 | 14 | 14.5 | 15 | 15.5 | 16 | 16.5 | 17 | 17.5 | 18 | 18.5 | 19 | 19.5 | 20 | 20.5
-80 | 4.4905 | 4.0082 | 3.5811 | 3.2044 | 2.8736 | 2.5844 | 2.3326 | 2.1145 | 1.9263 | 1.7645 | 1.6259 | 1.5074 | 1.4063 | 1.3199 | 1.2459 | 1.182 | 1.1263 | 1.0769 | 1.0325 | 0.99161 | 0.95315 | 0.91621 | 0.88011 | 0.84436 | 0.80871 | 0.77311 | 0.73771 | 0.7029 | 0.66926 | 0.6376 | 0.60894 | 0.58451 | 0.56574
-70 | 4.5367 | 4.0493 | 3.6174 | 3.2365 | 2.9018 | 2.6091 | 2.3542 | 2.1333 | 1.9426 | 1.7787 | 1.6382 | 1.5182 | 1.4158 | 1.3283 | 1.2533 | 1.1887 | 1.1324 | 1.0827 | 1.038 | 0.99697 | 0.95844 | 0.9215 | 0.88545 | 0.84979 | 0.81422 | 0.7787 | 0.74335 | 0.70853 | 0.67482 | 0.643 | 0.61407 | 0.58922 | 0.5699
-60 | 4.5839 | 4.0912 | 3.6546 | 3.2692 | 2.9306 | 2.6344 | 2.3763 | 2.1526 | 1.9594 | 1.7933 | 1.6509 | 1.5293 | 1.4255 | 1.3368 | 1.261 | 1.1956 | 1.1388 | 1.0886 | 1.0437 | 1.0024 | 0.96382 | 0.92688 | 0.89087 | 0.85528 | 0.8198 | 0.78435 | 0.74905 | 0.71424 | 0.68046 | 0.64849 | 0.61929 | 0.59406 | 0.5742
-50 | 4.6319 | 4.1339 | 3.6924 | 3.3027 | 2.9601 | 2.6602 | 2.399 | 2.1723 | 1.9766 | 1.8083 | 1.664 | 1.5407 | 1.4354 | 1.3456 | 1.2688 | 1.2027 | 1.1453 | 1.0947 | 1.0494 | 1.008 | 0.96929 | 0.93232 | 0.89635 | 0.86082 | 0.82543 | 0.79006 | 0.75481 | 0.72001 | 0.68617 | 0.65405 | 0.62461 | 0.599 | 0.57862
-40 | 4.6807 | 4.1774 | 3.731 | 3.3368 | 2.9902 | 2.6866 | 2.4221 | 2.1925 | 1.9942 | 1.8236 | 1.6773 | 1.5523 | 1.4457 | 1.3547 | 1.2768 | 1.2099 | 1.1519 | 1.1009 | 1.0553 | 1.0136 | 0.97483 | 0.93783 | 0.90188 | 0.86642 | 0.83111 | 0.79582 | 0.76063 | 0.72583 | 0.69195 | 0.6597 | 0.63002 | 0.60406 | 0.58318
-30 | 4.7304 | 4.2216 | 3.7703 | 3.3716 | 3.0208 | 2.7136 | 2.4457 | 2.2132 | 2.0122 | 1.8393 | 1.691 | 1.5643 | 1.4561 | 1.3639 | 1.2851 | 1.2173 | 1.1586 | 1.1071 | 1.0612 | 1.0194 | 0.98043 | 0.94339 | 0.90746 | 0.87206 | 0.83683 | 0.80162 | 0.76649 | 0.73171 | 0.69779 | 0.66542 | 0.63552 | 0.60922 | 0.58786
-20 | 4.7809 | 4.2666 | 3.8103 | 3.407 | 3.052 | 2.741 | 2.4698 | 2.2342 | 2.0306 | 1.8553 | 1.705 | 1.5765 | 1.4668 | 1.3733 | 1.2934 | 1.2249 | 1.1655 | 1.1135 | 1.0672 | 1.0252 | 0.98609 | 0.949 | 0.91308 | 0.87774 | 0.84259 | 0.80746 | 0.77239 | 0.73764 | 0.70369 | 0.67121 | 0.64111 | 0.61448 | 0.59267
-10 | 4.8321 | 4.3123 | 3.8509 | 3.4429 | 3.0838 | 2.769 | 2.4943 | 2.2557 | 2.0494 | 1.8717 | 1.7193 | 1.5889 | 1.4778 | 1.3829 | 1.302 | 1.2325 | 1.1725 | 1.12 | 1.0733 | 1.031 | 0.9918 | 0.95465 | 0.91874 | 0.88345 | 0.84838 | 0.81333 | 0.77833 | 0.74362 | 0.70965 | 0.67707 | 0.64678 | 0.61985 | 0.5976
0 | 4.8842 | 4.3588 | 3.8922 | 3.4795 | 3.1161 | 2.7975 | 2.5193 | 2.2776 | 2.0685 | 1.8883 | 1.7338 | 1.6016 | 1.4889 | 1.3927 | 1.3107 | 1.2403 | 1.1796 | 1.1266 | 1.0795 | 1.0369 | 0.99755 | 0.96034 | 0.92443 | 0.88919 | 0.8542 | 0.81923 | 0.78431 | 0.74964 | 0.71566 | 0.683 | 0.65254 | 0.62533 | 0.60266
10 | 4.937 | 4.4059 | 3.9341 | 3.5167 | 3.149 | 2.8264 | 2.5447 | 2.2998 | 2.0879 | 1.9053 | 1.7486 | 1.6146 | 1.5002 | 1.4027 | 1.3195 | 1.2483 | 1.1868 | 1.1332 | 1.0857 | 1.0429 | 1.0033 | 0.96606 | 0.93015 | 0.89495 | 0.86004 | 0.82516 | 0.79032 | 0.7557 | 0.72172 | 0.689 | 0.65838 | 0.6309 | 0.60784
20 | 4.9905 | 4.4537 | 3.9767 | 3.5544 | 3.1823 | 2.8558 | 2.5705 | 2.3224 | 2.1077 | 1.9226 | 1.7636 | 1.6277 | 1.5117 | 1.4128 | 1.3285 | 1.2563 | 1.1941 | 1.1399 | 1.092 | 1.0489 | 1.0092 | 0.9718 | 0.93588 | 0.90074 | 0.8659 | 0.83112 | 0.79636 | 0.7618 | 0.72783 | 0.69506 | 0.6643 | 0.63658 | 0.61315
30 | 5.0448 | 4.5022 | 4.0198 | 3.5927 | 3.2162 | 2.8856 | 2.5967 | 2.3454 | 2.1278 | 1.9401 | 1.7789 | 1.641 | 1.5234 | 1.4231 | 1.3376 | 1.2644 | 1.2014 | 1.1467 | 1.0983 | 1.0549 | 1.015 | 0.97756 | 0.94163 | 0.90653 | 0.87177 | 0.83709 | 0.80243 | 0.76794 | 0.734 | 0.70119 | 0.67031 | 0.64236 | 0.61859
40 | 5.0998 | 4.5513 | 4.0636 | 3.6315 | 3.2505 | 2.9159 | 2.6233 | 2.3687 | 2.1481 | 1.9579 | 1.7945 | 1.6546 | 1.5352 | 1.4335 | 1.3468 | 1.2726 | 1.2089 | 1.1535 | 1.1047 | 1.061 | 1.0209 | 0.98334 | 0.9474 | 0.91234 | 0.87767 | 0.84308 | 0.80852 | 0.77411 | 0.74021 | 0.70738 | 0.67639 | 0.64825 | 0.62415
50 | 5.1554 | 4.6011 | 4.1079 | 3.6709 | 3.2853 | 2.9466 | 2.6503 | 2.3924 | 2.1688 | 1.9759 | 1.8102 | 1.6683 | 1.5472 | 1.444 | 1.3561 | 1.2809 | 1.2164 | 1.1604 | 1.1111 | 1.0671 | 1.0268 | 0.98913 | 0.95317 | 0.91816 | 0.88357 | 0.8491 | 0.81464 | 0.78032 | 0.74647 | 0.71364 | 0.68257 | 0.65424 | 0.62984
60 | 5.2118 | 4.6514 | 4.1528 | 3.7108 | 3.3206 | 2.9777 | 2.6777 | 2.4164 | 2.1898 | 1.9942 | 1.8262 | 1.6822 | 1.5594 | 1.4547 | 1.3655 | 1.2893 | 1.2239 | 1.1673 | 1.1176 | 1.0732 | 1.0327 | 0.99493 | 0.95895 | 0.92398 | 0.88948 | 0.85512 | 0.82078 | 0.78657 | 0.75278 | 0.71996 | 0.68882 | 0.66034 | 0.63566
70 | 5.2688 | 4.7024 | 4.1982 | 3.7511 | 3.3563 | 3.0092 | 2.7054 | 2.4407 | 2.2111 | 2.0128 | 1.8423 | 1.6963 | 1.5717 | 1.4655 | 1.375 | 1.2978 | 1.2315 | 1.1742 | 1.124 | 1.0793 | 1.0386 | 1.0007 | 0.96474 | 0.92981 | 0.89541 | 0.86116 | 0.82695 | 0.79285 | 0.75915 | 0.72635 | 0.69517 | 0.66654 | 0.64161
80 | 5.3265 | 4.754 | 4.2442 | 3.792 | 3.3925 | 3.0412 | 2.7335 | 2.4653 | 2.2326 | 2.0316 | 1.8587 | 1.7106 | 1.5841 | 1.4764 | 1.3846 | 1.3063 | 1.2392 | 1.1812 | 1.1305 | 1.0854 | 1.0445 | 1.0066 | 0.97053 | 0.93565 | 0.90134 | 0.86722 | 0.83314 | 0.79917 | 0.76556 | 0.73281 | 0.7016 | 0.67286 | 0.64771
Short Pulse Adder
Short Pulse Limit: | 0.75 | ms
Effective Pulse Width [ms] | Adder [ms]
0 | 0.08
0.125 | 0.068593
0.25 | 0.012333
0.375 | 0.015873
0.5 | 0.021427
0.625 | 0.012379
0.75 | 0
0.875 | 0
1 | 0
1.125 | 0
1.25 | 0
1.375 | 0
1.5 | 0
1.625 | 0
1.75 | 0
1.875 | 0
2 | 0
2.125 | 0
2.25 | 0
2.375 | 0
2.5 | 0
2.625 | 0
2.75 | 0
2.875 | 0
3 | 0
3.125 | 0
3.25 | 0
3.375 | 0
3.5 | 0
3.625 | 0
3.75 | 0
3.875 | 0
4 | 0