## P01, 0411, P59
P01, 0411, P59
Injector Type: | HP730S
Matched Set: | None selected
Report Date: | 20/05/2022
Reference Pressure (gauge): | 300 | kPa
Reference Voltage (gauge): | 14 | V
Minimum Pulse Width: | 0.31 | ms
Static Flow
Scaling | 100 | % | Edit to update
Stoich (Petrol) | 14.7 |  | Edit to update
Stoich (Ethanol) | 9.008 |  | Edit to update
Manifold Vacuum [kPa] | Flow [lb/h] | Flow (Scaled) [lb/h] | Flow [g/s] | Flow (Scaled) [g/s]
0 | 77.7715 | 77.7715 | 9.799 | 9.799
5 | 78.2374 | 78.2374 | 9.8577 | 9.8577
10 | 78.7033 | 78.7033 | 9.9164 | 9.9164
15 | 79.1692 | 79.1692 | 9.9751 | 9.9751
20 | 79.6351 | 79.6351 | 10.0338 | 10.0338
25 | 80.101 | 80.101 | 10.0926 | 10.0926
30 | 80.567 | 80.567 | 10.1513 | 10.1513
35 | 81.0329 | 81.0329 | 10.21 | 10.21
40 | 81.4988 | 81.4988 | 10.2687 | 10.2687
45 | 81.9647 | 81.9647 | 10.3274 | 10.3274
50 | 82.4306 | 82.4306 | 10.3861 | 10.3861
55 | 82.8965 | 82.8965 | 10.4448 | 10.4448
60 | 83.3624 | 83.3624 | 10.5035 | 10.5035
65 | 83.8284 | 83.8284 | 10.5622 | 10.5622
70 | 84.2943 | 84.2943 | 10.6209 | 10.6209
75 | 84.7602 | 84.7602 | 10.6796 | 10.6796
80 | 85.2261 | 85.2261 | 10.7383 | 10.7383
Air Fuel Ratio
Ethonol Percentage [%] | 0 | 6.25 | 12.5 | 18.75 | 25 | 31.25 | 37.5 | 43.75 | 50 | 56.25 | 62.5 | 68.75 | 75 | 81.25 | 87.5 | 93.75 | 100
Stoich | 14.7 | 14.3443 | 13.9885 | 13.6327 | 13.277 | 12.9212 | 12.5655 | 12.2097 | 11.854 | 11.4982 | 11.1425 | 10.7867 | 10.431 | 10.0752 | 9.7195 | 9.3637 | 9.008
Stoich (Scaled) | 14.7 | 14.3442 | 13.9885 | 13.6327 | 13.277 | 12.9212 | 12.5655 | 12.2097 | 11.854 | 11.4982 | 11.1425 | 10.7867 | 10.431 | 10.0752 | 9.7195 | 9.3637 | 9.008
Battery Offsets
Table data (Offset) [ms] | Battery Voltage [V]
Manifold Vacuum [kPa] | 4.5 | 5 | 5.5 | 6 | 6.5 | 7 | 7.5 | 8 | 8.5 | 9 | 9.5 | 10 | 10.5 | 11 | 11.5 | 12 | 12.5 | 13 | 13.5 | 14 | 14.5 | 15 | 15.5 | 16 | 16.5 | 17 | 17.5 | 18
0 | 9.9832 | 8.77 | 7.6862 | 6.7221 | 5.8682 | 5.1155 | 4.4555 | 3.8799 | 3.3808 | 2.9508 | 2.5828 | 2.27 | 2.0063 | 1.7856 | 1.6024 | 1.4516 | 1.3284 | 1.2283 | 1.1474 | 1.0821 | 1.0291 | 0.98561 | 0.94912 | 0.91755 | 0.88922 | 0.86281 | 0.8374 | 0.81244
5 | 10.0594 | 8.8379 | 7.7465 | 6.7754 | 5.9151 | 5.1566 | 4.4912 | 3.9108 | 3.4073 | 2.9735 | 2.602 | 2.2862 | 2.0198 | 1.7969 | 1.6117 | 1.4593 | 1.3347 | 1.2335 | 1.1518 | 1.0859 | 1.0324 | 0.98866 | 0.95204 | 0.92047 | 0.89224 | 0.866 | 0.8408 | 0.81608
10 | 10.136 | 8.9063 | 7.8072 | 6.8291 | 5.9623 | 5.1979 | 4.5272 | 3.9419 | 3.4341 | 2.9963 | 2.6214 | 2.3026 | 2.0335 | 1.8082 | 1.6211 | 1.467 | 1.341 | 1.2388 | 1.1562 | 1.0896 | 1.0358 | 0.99172 | 0.95498 | 0.92341 | 0.89526 | 0.86919 | 0.84421 | 0.81973
15 | 10.213 | 8.975 | 7.8683 | 6.8831 | 6.0099 | 5.2396 | 4.5635 | 3.9733 | 3.4611 | 3.0194 | 2.641 | 2.3191 | 2.0473 | 1.8197 | 1.6306 | 1.4748 | 1.3475 | 1.2441 | 1.1607 | 1.0934 | 1.0391 | 0.9948 | 0.95793 | 0.92634 | 0.89829 | 0.87238 | 0.84762 | 0.82338
20 | 10.2906 | 9.0442 | 7.9299 | 6.9375 | 6.0578 | 5.2815 | 4.6 | 4.005 | 3.4884 | 3.0427 | 2.6607 | 2.3357 | 2.0613 | 1.8313 | 1.6402 | 1.4827 | 1.354 | 1.2495 | 1.1652 | 1.0973 | 1.0425 | 0.99791 | 0.96089 | 0.92929 | 0.90132 | 0.87558 | 0.85102 | 0.82703
25 | 10.3686 | 9.1139 | 7.9918 | 6.9924 | 6.1061 | 5.3238 | 4.6369 | 4.0369 | 3.5158 | 3.0662 | 2.6807 | 2.3526 | 2.0754 | 1.843 | 1.6499 | 1.4907 | 1.3606 | 1.255 | 1.1697 | 1.1012 | 1.0459 | 1.001 | 0.96386 | 0.93225 | 0.90436 | 0.87877 | 0.85443 | 0.83068
30 | 10.4471 | 9.184 | 8.0541 | 7.0475 | 6.1547 | 5.3664 | 4.674 | 4.0691 | 3.5435 | 3.0899 | 2.7008 | 2.3696 | 2.0896 | 1.8549 | 1.6597 | 1.4988 | 1.3672 | 1.2605 | 1.1744 | 1.1051 | 1.0494 | 1.0042 | 0.96685 | 0.93521 | 0.9074 | 0.88197 | 0.85784 | 0.83433
35 | 10.5261 | 9.2545 | 8.1169 | 7.1031 | 6.2036 | 5.4093 | 4.7114 | 4.1015 | 3.5715 | 3.1138 | 2.7211 | 2.3867 | 2.104 | 1.8669 | 1.6696 | 1.507 | 1.374 | 1.266 | 1.179 | 1.1091 | 1.0529 | 1.0073 | 0.96985 | 0.93818 | 0.91044 | 0.88516 | 0.86124 | 0.83798
40 | 10.6055 | 9.3255 | 8.18 | 7.159 | 6.2529 | 5.4526 | 4.7491 | 4.1342 | 3.5996 | 3.1379 | 2.7416 | 2.404 | 2.1185 | 1.8789 | 1.6797 | 1.5153 | 1.3808 | 1.2717 | 1.1837 | 1.1131 | 1.0564 | 1.0105 | 0.97287 | 0.94116 | 0.91349 | 0.88836 | 0.86465 | 0.84163
45 | 10.6854 | 9.3969 | 8.2436 | 7.2153 | 6.3026 | 5.4961 | 4.7871 | 4.1671 | 3.628 | 3.1622 | 2.7623 | 2.4215 | 2.1332 | 1.8912 | 1.6898 | 1.5236 | 1.3877 | 1.2774 | 1.1885 | 1.1171 | 1.0599 | 1.0137 | 0.9759 | 0.94414 | 0.91654 | 0.89156 | 0.86806 | 0.84528
50 | 10.7658 | 9.4688 | 8.3075 | 7.272 | 6.3525 | 5.54 | 4.8254 | 4.2003 | 3.6567 | 3.1867 | 2.7832 | 2.4391 | 2.148 | 1.9035 | 1.7 | 1.5321 | 1.3946 | 1.2831 | 1.1933 | 1.1212 | 1.0635 | 1.0169 | 0.97894 | 0.94714 | 0.9196 | 0.89476 | 0.87147 | 0.84892
55 | 10.8467 | 9.5411 | 8.3719 | 7.329 | 6.4029 | 5.5841 | 4.8639 | 4.2338 | 3.6855 | 3.2115 | 2.8043 | 2.4569 | 2.1629 | 1.916 | 1.7104 | 1.5406 | 1.4017 | 1.289 | 1.1981 | 1.1253 | 1.0671 | 1.0202 | 0.982 | 0.95014 | 0.92266 | 0.89796 | 0.87487 | 0.85257
60 | 10.928 | 9.6138 | 8.4366 | 7.3864 | 6.4535 | 5.6286 | 4.9028 | 4.2675 | 3.7146 | 3.2364 | 2.8255 | 2.4749 | 2.178 | 1.9286 | 1.7208 | 1.5492 | 1.4088 | 1.2948 | 1.203 | 1.1295 | 1.0707 | 1.0235 | 0.98507 | 0.95315 | 0.92572 | 0.90117 | 0.87828 | 0.85622
65 | 11.0099 | 9.687 | 8.5018 | 7.4442 | 6.5045 | 5.6734 | 4.9419 | 4.3015 | 3.7439 | 3.2616 | 2.8469 | 2.493 | 2.1932 | 1.9413 | 1.7314 | 1.5579 | 1.416 | 1.3008 | 1.208 | 1.1337 | 1.0743 | 1.0267 | 0.98815 | 0.95618 | 0.92879 | 0.90437 | 0.88169 | 0.85987
70 | 11.0922 | 9.7606 | 8.5674 | 7.5024 | 6.5559 | 5.7185 | 4.9813 | 4.3357 | 3.7735 | 3.2869 | 2.8685 | 2.5113 | 2.2086 | 1.9541 | 1.742 | 1.5668 | 1.4233 | 1.3068 | 1.213 | 1.1379 | 1.078 | 1.03 | 0.99125 | 0.9592 | 0.93186 | 0.90758 | 0.88509 | 0.86352
75 | 11.175 | 9.8347 | 8.6334 | 7.561 | 6.6076 | 5.7639 | 5.021 | 4.3702 | 3.8033 | 3.3125 | 2.8903 | 2.5298 | 2.2241 | 1.9671 | 1.7528 | 1.5757 | 1.4306 | 1.3128 | 1.218 | 1.1422 | 1.0817 | 1.0334 | 0.99437 | 0.96224 | 0.93494 | 0.91079 | 0.8885 | 0.86717
80 | 11.2582 | 9.9092 | 8.6998 | 7.6199 | 6.6596 | 5.8097 | 5.061 | 4.4049 | 3.8333 | 3.3383 | 2.9123 | 2.5484 | 2.2398 | 1.9802 | 1.7636 | 1.5846 | 1.438 | 1.319 | 1.2231 | 1.1465 | 1.0854 | 1.0367 | 0.99749 | 0.96529 | 0.93802 | 0.914 | 0.89191 | 0.87082
Short Pulse Adder
Short Pulse Limit: | 3.526 | ms
Effective Pulse Width [ms] | Adder [ms]
0 | 0.22
0.061 | 0.25019
0.122 | 0.23463
0.182 | 0.19835
0.243 | 0.16379
0.304 | 0.11874
0.365 | 0.068369
0.426 | 0.018875
0.486 | 0.041003
0.547 | 0.045863
0.608 | 0.025846
0.669 | 0.025114
0.73 | 0.00072167
0.79 | -0.017915
0.851 | -0.024571
0.912 | -0.031227
0.973 | -0.037326
1.034 | -0.038079
1.094 | -0.03882
1.155 | -0.039572
1.216 | -0.039332
1.277 | -0.038775
1.338 | -0.038218
1.398 | -0.03767
1.459 | -0.037113
1.52 | -0.034127
1.581 | -0.030772
1.642 | -0.027417
1.702 | -0.024117
1.763 | -0.020762
1.824 | -0.017407
1.885 | -0.014052
1.946 | -0.010861
2.006 | -0.009366
2.067 | -0.0078578
2.128 | -0.0063497
2.189 | -0.0048415
2.25 | -0.0033333
2.31 | -0.0018499
2.371 | -0.00034172
2.432 | 0.0011664
2.493 | 0.0026746
2.554 | 0.0041828
2.614 | 0.0056662
2.675 | 0.0071744
2.736 | 0.0086826
2.797 | 0.010191
2.858 | 0.011699
2.918 | 0.013084
2.979 | 0.012256
3.04 | 0.011376
3.101 | 0.010495
3.162 | 0.0096144
3.222 | 0.0087482
3.283 | 0.0078675
3.344 | 0.0069868
3.405 | 0.0061062
3.466 | 0.0052255
3.526 | 0
3.587 | 0
3.648 | 0
3.709 | 0
3.77 | 0
3.83 | 0
3.891 | 0
3.952 | 0
4.013 | 0

## E40
E40
Injector Type: | HP730S
Matched Set: | None selected
Report Date: | 20/05/2022
Reference Pressure (gauge): | 300 | kPa
Reference Voltage (gauge): | 14 | V
Minimum Pulse Width: | 0.31 | ms
Static Flow
Scaling | 100 | % | Edit to update
Stoich (Petrol) | 14.7 |  | Edit to update
Stoich (Ethanol) | 9.008 |  | Edit to update
Manifold Vacuum [kPa] | Flow [lb/h] | Flow (Scaled) [lb/h] | Flow [g/s] | Flow (Scaled) [g/s]
0 | 77.7715 | 77.7715 | 9.799 | 9.799
5 | 78.2374 | 78.2374 | 9.8577 | 9.8577
10 | 78.7033 | 78.7033 | 9.9164 | 9.9164
15 | 79.1692 | 79.1692 | 9.9751 | 9.9751
20 | 79.6351 | 79.6351 | 10.0338 | 10.0338
25 | 80.101 | 80.101 | 10.0926 | 10.0926
30 | 80.567 | 80.567 | 10.1513 | 10.1513
35 | 81.0329 | 81.0329 | 10.21 | 10.21
40 | 81.4988 | 81.4988 | 10.2687 | 10.2687
45 | 81.9647 | 81.9647 | 10.3274 | 10.3274
50 | 82.4306 | 82.4306 | 10.3861 | 10.3861
55 | 82.8965 | 82.8965 | 10.4448 | 10.4448
60 | 83.3624 | 83.3624 | 10.5035 | 10.5035
65 | 83.8284 | 83.8284 | 10.5622 | 10.5622
70 | 84.2943 | 84.2943 | 10.6209 | 10.6209
75 | 84.7602 | 84.7602 | 10.6796 | 10.6796
80 | 85.2261 | 85.2261 | 10.7383 | 10.7383
Air Fuel Ratio
Ethonol Percentage [%] | 0 | 6.25 | 12.5 | 18.75 | 25 | 31.25 | 37.5 | 43.75 | 50 | 56.25 | 62.5 | 68.75 | 75 | 81.25 | 87.5 | 93.75 | 100
Stoich | 14.7 | 14.3443 | 13.9885 | 13.6327 | 13.277 | 12.9212 | 12.5655 | 12.2097 | 11.854 | 11.4982 | 11.1425 | 10.7867 | 10.431 | 10.0752 | 9.7195 | 9.3637 | 9.008
Stoich (Scaled) | 14.7 | 14.3442 | 13.9885 | 13.6327 | 13.277 | 12.9212 | 12.5655 | 12.2097 | 11.854 | 11.4982 | 11.1425 | 10.7867 | 10.431 | 10.0752 | 9.7195 | 9.3637 | 9.008
Battery Offsets
Table data (Offset) [ms] | Battery Voltage [V]
Manifold Vacuum [kPa] | 4.5 | 5 | 5.5 | 6 | 6.5 | 7 | 7.5 | 8 | 8.5 | 9 | 9.5 | 10 | 10.5 | 11 | 11.5 | 12 | 12.5 | 13 | 13.5 | 14 | 14.5 | 15 | 15.5 | 16 | 16.5 | 17 | 17.5 | 18 | 18.5 | 19 | 19.5 | 20 | 20.5
0 | 9.9832 | 8.77 | 7.6862 | 6.7221 | 5.8682 | 5.1155 | 4.4555 | 3.8799 | 3.3808 | 2.9508 | 2.5828 | 2.27 | 2.0063 | 1.7856 | 1.6024 | 1.4516 | 1.3284 | 1.2283 | 1.1474 | 1.0821 | 1.0291 | 0.98561 | 0.94912 | 0.91755 | 0.88922 | 0.86281 | 0.8374 | 0.81244 | 0.78777 | 0.76363 | 0.74062 | 0.71974 | 0.70238
5 | 10.0594 | 8.8379 | 7.7465 | 6.7754 | 5.9151 | 5.1566 | 4.4912 | 3.9108 | 3.4073 | 2.9735 | 2.602 | 2.2862 | 2.0198 | 1.7969 | 1.6117 | 1.4593 | 1.3347 | 1.2335 | 1.1518 | 1.0859 | 1.0324 | 0.98866 | 0.95204 | 0.92047 | 0.89224 | 0.866 | 0.8408 | 0.81608 | 0.79166 | 0.76774 | 0.7449 | 0.72412 | 0.70675
10 | 10.136 | 8.9063 | 7.8072 | 6.8291 | 5.9623 | 5.1979 | 4.5272 | 3.9419 | 3.4341 | 2.9963 | 2.6214 | 2.3026 | 2.0335 | 1.8082 | 1.6211 | 1.467 | 1.341 | 1.2388 | 1.1562 | 1.0896 | 1.0358 | 0.99172 | 0.95498 | 0.92341 | 0.89526 | 0.86919 | 0.84421 | 0.81973 | 0.79555 | 0.77185 | 0.74918 | 0.7285 | 0.71115
15 | 10.213 | 8.975 | 7.8683 | 6.8831 | 6.0099 | 5.2396 | 4.5635 | 3.9733 | 3.4611 | 3.0194 | 2.641 | 2.3191 | 2.0473 | 1.8197 | 1.6306 | 1.4748 | 1.3475 | 1.2441 | 1.1607 | 1.0934 | 1.0391 | 0.9948 | 0.95793 | 0.92634 | 0.89829 | 0.87238 | 0.84762 | 0.82338 | 0.79945 | 0.77596 | 0.75348 | 0.73291 | 0.71556
20 | 10.2906 | 9.0442 | 7.9299 | 6.9375 | 6.0578 | 5.2815 | 4.6 | 4.005 | 3.4884 | 3.0427 | 2.6607 | 2.3357 | 2.0613 | 1.8313 | 1.6402 | 1.4827 | 1.354 | 1.2495 | 1.1652 | 1.0973 | 1.0425 | 0.99791 | 0.96089 | 0.92929 | 0.90132 | 0.87558 | 0.85102 | 0.82703 | 0.80334 | 0.78008 | 0.75778 | 0.73732 | 0.72
25 | 10.3686 | 9.1139 | 7.9918 | 6.9924 | 6.1061 | 5.3238 | 4.6369 | 4.0369 | 3.5158 | 3.0662 | 2.6807 | 2.3526 | 2.0754 | 1.843 | 1.6499 | 1.4907 | 1.3606 | 1.255 | 1.1697 | 1.1012 | 1.0459 | 1.001 | 0.96386 | 0.93225 | 0.90436 | 0.87877 | 0.85443 | 0.83068 | 0.80724 | 0.78421 | 0.76209 | 0.74175 | 0.72446
30 | 10.4471 | 9.184 | 8.0541 | 7.0475 | 6.1547 | 5.3664 | 4.674 | 4.0691 | 3.5435 | 3.0899 | 2.7008 | 2.3696 | 2.0896 | 1.8549 | 1.6597 | 1.4988 | 1.3672 | 1.2605 | 1.1744 | 1.1051 | 1.0494 | 1.0042 | 0.96685 | 0.93521 | 0.9074 | 0.88197 | 0.85784 | 0.83433 | 0.81113 | 0.78834 | 0.76641 | 0.7462 | 0.72894
35 | 10.5261 | 9.2545 | 8.1169 | 7.1031 | 6.2036 | 5.4093 | 4.7114 | 4.1015 | 3.5715 | 3.1138 | 2.7211 | 2.3867 | 2.104 | 1.8669 | 1.6696 | 1.507 | 1.374 | 1.266 | 1.179 | 1.1091 | 1.0529 | 1.0073 | 0.96985 | 0.93818 | 0.91044 | 0.88516 | 0.86124 | 0.83798 | 0.81503 | 0.79247 | 0.77074 | 0.75065 | 0.73344
40 | 10.6055 | 9.3255 | 8.18 | 7.159 | 6.2529 | 5.4526 | 4.7491 | 4.1342 | 3.5996 | 3.1379 | 2.7416 | 2.404 | 2.1185 | 1.8789 | 1.6797 | 1.5153 | 1.3808 | 1.2717 | 1.1837 | 1.1131 | 1.0564 | 1.0105 | 0.97287 | 0.94116 | 0.91349 | 0.88836 | 0.86465 | 0.84163 | 0.81893 | 0.79661 | 0.77507 | 0.75513 | 0.73796
45 | 10.6854 | 9.3969 | 8.2436 | 7.2153 | 6.3026 | 5.4961 | 4.7871 | 4.1671 | 3.628 | 3.1622 | 2.7623 | 2.4215 | 2.1332 | 1.8912 | 1.6898 | 1.5236 | 1.3877 | 1.2774 | 1.1885 | 1.1171 | 1.0599 | 1.0137 | 0.9759 | 0.94414 | 0.91654 | 0.89156 | 0.86806 | 0.84528 | 0.82284 | 0.80075 | 0.77942 | 0.75961 | 0.7425
50 | 10.7658 | 9.4688 | 8.3075 | 7.272 | 6.3525 | 5.54 | 4.8254 | 4.2003 | 3.6567 | 3.1867 | 2.7832 | 2.4391 | 2.148 | 1.9035 | 1.7 | 1.5321 | 1.3946 | 1.2831 | 1.1933 | 1.1212 | 1.0635 | 1.0169 | 0.97894 | 0.94714 | 0.9196 | 0.89476 | 0.87147 | 0.84892 | 0.82674 | 0.8049 | 0.78377 | 0.76411 | 0.74706
55 | 10.8467 | 9.5411 | 8.3719 | 7.329 | 6.4029 | 5.5841 | 4.8639 | 4.2338 | 3.6855 | 3.2115 | 2.8043 | 2.4569 | 2.1629 | 1.916 | 1.7104 | 1.5406 | 1.4017 | 1.289 | 1.1981 | 1.1253 | 1.0671 | 1.0202 | 0.982 | 0.95014 | 0.92266 | 0.89796 | 0.87487 | 0.85257 | 0.83065 | 0.80905 | 0.78813 | 0.76862 | 0.75164
60 | 10.928 | 9.6138 | 8.4366 | 7.3864 | 6.4535 | 5.6286 | 4.9028 | 4.2675 | 3.7146 | 3.2364 | 2.8255 | 2.4749 | 2.178 | 1.9286 | 1.7208 | 1.5492 | 1.4088 | 1.2948 | 1.203 | 1.1295 | 1.0707 | 1.0235 | 0.98507 | 0.95315 | 0.92572 | 0.90117 | 0.87828 | 0.85622 | 0.83455 | 0.8132 | 0.7925 | 0.77315 | 0.75624
65 | 11.0099 | 9.687 | 8.5018 | 7.4442 | 6.5045 | 5.6734 | 4.9419 | 4.3015 | 3.7439 | 3.2616 | 2.8469 | 2.493 | 2.1932 | 1.9413 | 1.7314 | 1.5579 | 1.416 | 1.3008 | 1.208 | 1.1337 | 1.0743 | 1.0267 | 0.98815 | 0.95618 | 0.92879 | 0.90437 | 0.88169 | 0.85987 | 0.83846 | 0.81736 | 0.79688 | 0.77769 | 0.76087
70 | 11.0922 | 9.7606 | 8.5674 | 7.5024 | 6.5559 | 5.7185 | 4.9813 | 4.3357 | 3.7735 | 3.2869 | 2.8685 | 2.5113 | 2.2086 | 1.9541 | 1.742 | 1.5668 | 1.4233 | 1.3068 | 1.213 | 1.1379 | 1.078 | 1.03 | 0.99125 | 0.9592 | 0.93186 | 0.90758 | 0.88509 | 0.86352 | 0.84237 | 0.82152 | 0.80126 | 0.78224 | 0.76551
75 | 11.175 | 9.8347 | 8.6334 | 7.561 | 6.6076 | 5.7639 | 5.021 | 4.3702 | 3.8033 | 3.3125 | 2.8903 | 2.5298 | 2.2241 | 1.9671 | 1.7528 | 1.5757 | 1.4306 | 1.3128 | 1.218 | 1.1422 | 1.0817 | 1.0334 | 0.99437 | 0.96224 | 0.93494 | 0.91079 | 0.8885 | 0.86717 | 0.84628 | 0.82569 | 0.80566 | 0.78681 | 0.77017
80 | 11.2582 | 9.9092 | 8.6998 | 7.6199 | 6.6596 | 5.8097 | 5.061 | 4.4049 | 3.8333 | 3.3383 | 2.9123 | 2.5484 | 2.2398 | 1.9802 | 1.7636 | 1.5846 | 1.438 | 1.319 | 1.2231 | 1.1465 | 1.0854 | 1.0367 | 0.99749 | 0.96529 | 0.93802 | 0.914 | 0.89191 | 0.87082 | 0.85019 | 0.82986 | 0.81006 | 0.79139 | 0.77485
Short Pulse Adder
Short Pulse Limit: | 3.5 | ms
Effective Pulse Width [ms] | Adder [ms]
0 | 0.22
0.125 | 0.23303
0.25 | 0.16003
0.375 | 0.060027
0.5 | 0.0501
0.625 | 0.024293
0.75 | -0.011542
0.875 | -0.027189
1 | -0.03766
1.125 | -0.039202
1.25 | -0.039022
1.375 | -0.03788
1.5 | -0.035227
1.625 | -0.028352
1.75 | -0.021477
1.875 | -0.014602
2 | -0.0095143
2.125 | -0.0064238
2.25 | -0.0033333
2.375 | -0.00024283
2.5 | 0.0028477
2.625 | 0.0059382
2.75 | 0.0090287
2.875 | 0.012119
3 | 0.011953
3.125 | 0.010149
3.25 | 0.0083439
3.375 | 0.0065393
3.5 | 0
3.625 | 0
3.75 | 0
3.875 | 0
4 | 0

## P04
P04
Injector Type: | HP730S
Matched Set: | None selected
Report Date: | 20/05/2022
Reference Pressure (gauge): | 300 | kPa
Reference Voltage (gauge): | 14 | V
Minimum Pulse Width: | 0.31 | ms
Static Flow
Scaling | 100 | % | Edit to update
Stoich (Petrol) | 14.7 |  | Edit to update
Stoich (Ethanol) | 9.008 |  | Edit to update
Manifold Vacuum [kPa] | Flow [lb/h] | Flow (Scaled) [lb/h] | Flow [g/s] | Flow (Scaled) [g/s]
0 | 77.7715 | 77.7715 | 9.799 | 9.799
10 | 78.7033 | 78.7033 | 9.9164 | 9.9164
20 | 79.6351 | 79.6351 | 10.0338 | 10.0338
30 | 80.567 | 80.567 | 10.1513 | 10.1513
40 | 81.4988 | 81.4988 | 10.2687 | 10.2687
50 | 82.4306 | 82.4306 | 10.3861 | 10.3861
60 | 83.3624 | 83.3624 | 10.5035 | 10.5035
70 | 84.2943 | 84.2943 | 10.6209 | 10.6209
80 | 85.2261 | 85.2261 | 10.7383 | 10.7383
90 | 86.1579 | 86.1579 | 10.8557 | 10.8557
100 | 87.0898 | 87.0898 | 10.9731 | 10.9731
Air Fuel Ratio
Ethonol Percentage [%] | 0 | 6.25 | 12.5 | 18.75 | 25 | 31.25 | 37.5 | 43.75 | 50 | 56.25 | 62.5 | 68.75 | 75 | 81.25 | 87.5 | 93.75 | 100
Stoich | 14.7 | 14.3443 | 13.9885 | 13.6327 | 13.277 | 12.9212 | 12.5655 | 12.2097 | 11.854 | 11.4982 | 11.1425 | 10.7867 | 10.431 | 10.0752 | 9.7195 | 9.3637 | 9.008
Stoich (Scaled) | 14.7 | 14.3442 | 13.9885 | 13.6327 | 13.277 | 12.9212 | 12.5655 | 12.2097 | 11.854 | 11.4982 | 11.1425 | 10.7867 | 10.431 | 10.0752 | 9.7195 | 9.3637 | 9.008

## P05
P05
Injector Type: | HP730S
Matched Set: | None selected
Report Date: | 20/05/2022
Reference Pressure (gauge): | 300 | kPa
Reference Voltage (gauge): | 14 | V
Minimum Pulse Width: | 0.31 | ms
Static Flow
Scaling | 100 | % | Edit to update
Stoich (Petrol) | 14.7 |  | Edit to update
Stoich (Ethanol) | 9.008 |  | Edit to update
Manifold Vacuum [kPa] | Flow [lb/h] | Flow (Scaled) [lb/h] | Flow [g/s] | Flow (Scaled) [g/s]
-50 | 72.504 | 72.504 | 9.1353 | 9.1353
-40 | 73.5575 | 73.5575 | 9.2681 | 9.2681
-30 | 74.611 | 74.611 | 9.4008 | 9.4008
-20 | 75.6645 | 75.6645 | 9.5336 | 9.5336
-10 | 76.718 | 76.718 | 9.6663 | 9.6663
0 | 77.7715 | 77.7715 | 9.799 | 9.799
10 | 78.7033 | 78.7033 | 9.9164 | 9.9164
20 | 79.6351 | 79.6351 | 10.0338 | 10.0338
30 | 80.567 | 80.567 | 10.1513 | 10.1513
40 | 81.4988 | 81.4988 | 10.2687 | 10.2687
50 | 82.4306 | 82.4306 | 10.3861 | 10.3861
60 | 83.3624 | 83.3624 | 10.5035 | 10.5035
70 | 84.2943 | 84.2943 | 10.6209 | 10.6209
80 | 85.2261 | 85.2261 | 10.7383 | 10.7383
90 | 86.1579 | 86.1579 | 10.8557 | 10.8557
100 | 87.0898 | 87.0898 | 10.9731 | 10.9731
Air Fuel Ratio
Ethonol Percentage [%] | 0 | 6.25 | 12.5 | 18.75 | 25 | 31.25 | 37.5 | 43.75 | 50 | 56.25 | 62.5 | 68.75 | 75 | 81.25 | 87.5 | 93.75 | 100
Stoich | 14.7 | 14.3443 | 13.9885 | 13.6327 | 13.277 | 12.9212 | 12.5655 | 12.2097 | 11.854 | 11.4982 | 11.1425 | 10.7867 | 10.431 | 10.0752 | 9.7195 | 9.3637 | 9.008
Stoich (Scaled) | 14.7 | 14.3442 | 13.9885 | 13.6327 | 13.277 | 12.9212 | 12.5655 | 12.2097 | 11.854 | 11.4982 | 11.1425 | 10.7867 | 10.431 | 10.0752 | 9.7195 | 9.3637 | 9.008

## P12
P12
Injector Type: | HP730S
Matched Set: | None selected
Report Date: | 20/05/2022
Reference Pressure (gauge): | 300 | kPa
Reference Voltage (gauge): | 14 | V
Minimum Pulse Width: | 0.31 | ms
Static Flow
Scaling | 100 | % | Edit to update
Stoich (Petrol) | 14.7 |  | Edit to update
Stoich (Ethanol) | 9.008 |  | Edit to update
Manifold Vacuum [kPa] | Flow [lb/h] | Flow (Scaled) [lb/h] | Flow [g/s] | Flow (Scaled) [g/s]
-120 | 64.6602 | 64.6602 | 8.147 | 8.147
-114 | 65.4331 | 65.4331 | 8.2444 | 8.2444
-108 | 66.206 | 66.206 | 8.3418 | 8.3418
-101 | 67.1077 | 67.1077 | 8.4554 | 8.4554
-95 | 67.7633 | 67.7633 | 8.538 | 8.538
-89 | 68.3954 | 68.3954 | 8.6177 | 8.6177
-83 | 69.0274 | 69.0274 | 8.6973 | 8.6973
-76 | 69.7649 | 69.7649 | 8.7902 | 8.7902
-70 | 70.397 | 70.397 | 8.8699 | 8.8699
-64 | 71.0291 | 71.0291 | 8.9495 | 8.9495
-58 | 71.6612 | 71.6612 | 9.0292 | 9.0292
-51 | 72.3986 | 72.3986 | 9.1221 | 9.1221
-45 | 73.0307 | 73.0307 | 9.2017 | 9.2017
-39 | 73.6628 | 73.6628 | 9.2814 | 9.2814
-33 | 74.2949 | 74.2949 | 9.361 | 9.361
-26 | 75.0324 | 75.0324 | 9.4539 | 9.4539
-20 | 75.6645 | 75.6645 | 9.5336 | 9.5336
-14 | 76.2966 | 76.2966 | 9.6132 | 9.6132
-8 | 76.9287 | 76.9287 | 9.6928 | 9.6928
-1 | 77.6661 | 77.6661 | 9.7858 | 9.7858
5 | 78.2374 | 78.2374 | 9.8577 | 9.8577
11 | 78.7965 | 78.7965 | 9.9282 | 9.9282
18 | 79.4488 | 79.4488 | 10.0104 | 10.0104
24 | 80.0079 | 80.0079 | 10.0808 | 10.0808
30 | 80.567 | 80.567 | 10.1513 | 10.1513
36 | 81.1261 | 81.1261 | 10.2217 | 10.2217
43 | 81.7783 | 81.7783 | 10.3039 | 10.3039
49 | 82.3374 | 82.3374 | 10.3743 | 10.3743
55 | 82.8965 | 82.8965 | 10.4448 | 10.4448
61 | 83.4556 | 83.4556 | 10.5152 | 10.5152
68 | 84.1079 | 84.1079 | 10.5974 | 10.5974
74 | 84.667 | 84.667 | 10.6679 | 10.6679
80 | 85.2261 | 85.2261 | 10.7383 | 10.7383
Air Fuel Ratio
Ethonol Percentage [%] | 0 | 6.25 | 12.5 | 18.75 | 25 | 31.25 | 37.5 | 43.75 | 50 | 56.25 | 62.5 | 68.75 | 75 | 81.25 | 87.5 | 93.75 | 100
Stoich | 14.7 | 14.3443 | 13.9885 | 13.6327 | 13.277 | 12.9212 | 12.5655 | 12.2097 | 11.854 | 11.4982 | 11.1425 | 10.7867 | 10.431 | 10.0752 | 9.7195 | 9.3637 | 9.008
Stoich (Scaled) | 14.7 | 14.3442 | 13.9885 | 13.6327 | 13.277 | 12.9212 | 12.5655 | 12.2097 | 11.854 | 11.4982 | 11.1425 | 10.7867 | 10.431 | 10.0752 | 9.7195 | 9.3637 | 9.008
Battery Offsets
Table data (Offset) [ms] | Battery Voltage [V]
Manifold Vacuum [kPa] | 4.5 | 5 | 5.5 | 6 | 6.5 | 7 | 7.5 | 8 | 8.5 | 9 | 9.5 | 10 | 10.5 | 11 | 11.5 | 12 | 12.5 | 13 | 13.5 | 14 | 14.5 | 15 | 15.5 | 16 | 16.5 | 17 | 17.5 | 18 | 18.5 | 19 | 19.5 | 20 | 20.5
-120 | 8.2967 | 7.2703 | 6.3587 | 5.5527 | 4.8435 | 4.2226 | 3.682 | 3.2141 | 2.8115 | 2.4674 | 2.1753 | 1.9291 | 1.723 | 1.5517 | 1.4102 | 1.2939 | 1.1987 | 1.1207 | 1.0565 | 1.003 | 0.95771 | 0.91821 | 0.88266 | 0.84955 | 0.81777 | 0.78658 | 0.75564 | 0.72498 | 0.69502 | 0.66657 | 0.64082 | 0.61934 | 0.60409
-114 | 8.3747 | 7.3394 | 6.4197 | 5.6062 | 4.8902 | 4.2631 | 3.7169 | 3.244 | 2.8369 | 2.4889 | 2.1933 | 1.944 | 1.7353 | 1.5618 | 1.4184 | 1.3006 | 1.2042 | 1.1253 | 1.0604 | 1.0065 | 0.96093 | 0.92134 | 0.88582 | 0.85286 | 0.8213 | 0.79038 | 0.75973 | 0.72935 | 0.69963 | 0.67135 | 0.64567 | 0.62414 | 0.60869
-108 | 8.4533 | 7.4091 | 6.4812 | 5.6602 | 4.9373 | 4.304 | 3.7522 | 3.2742 | 2.8626 | 2.5106 | 2.2115 | 1.9592 | 1.7478 | 1.572 | 1.4268 | 1.3075 | 1.2098 | 1.13 | 1.0644 | 1.01 | 0.96419 | 0.92449 | 0.889 | 0.85618 | 0.82484 | 0.79418 | 0.76382 | 0.73371 | 0.70424 | 0.67613 | 0.65054 | 0.62897 | 0.61332
-101 | 8.5459 | 7.4913 | 6.5537 | 5.7239 | 4.9929 | 4.3523 | 3.7939 | 3.3099 | 2.8931 | 2.5363 | 2.233 | 1.9771 | 1.7626 | 1.5842 | 1.4368 | 1.3156 | 1.2165 | 1.1355 | 1.0691 | 1.0142 | 0.96803 | 0.92819 | 0.89273 | 0.86006 | 0.82896 | 0.79862 | 0.76859 | 0.73881 | 0.70962 | 0.68173 | 0.65624 | 0.63463 | 0.61877
-95 | 8.626 | 7.5623 | 6.6164 | 5.779 | 5.0411 | 4.3942 | 3.83 | 3.3409 | 2.9195 | 2.5586 | 2.2518 | 1.9927 | 1.7756 | 1.5948 | 1.4455 | 1.3227 | 1.2224 | 1.1404 | 1.0733 | 1.0179 | 0.97136 | 0.93139 | 0.89595 | 0.8634 | 0.83251 | 0.80242 | 0.77267 | 0.74318 | 0.71424 | 0.68653 | 0.66114 | 0.6395 | 0.62347
-89 | 8.7067 | 7.634 | 6.6798 | 5.8347 | 5.0898 | 4.4365 | 3.8666 | 3.3723 | 2.9462 | 2.5813 | 2.2708 | 2.0086 | 1.7887 | 1.6056 | 1.4543 | 1.33 | 1.2283 | 1.1453 | 1.0775 | 1.0215 | 0.97473 | 0.93462 | 0.89918 | 0.86674 | 0.83605 | 0.80622 | 0.77676 | 0.74755 | 0.71886 | 0.69134 | 0.66605 | 0.64441 | 0.62821
-83 | 8.7881 | 7.7063 | 6.7436 | 5.8909 | 5.1389 | 4.4792 | 3.9035 | 3.404 | 2.9733 | 2.6042 | 2.29 | 2.0246 | 1.802 | 1.6166 | 1.4633 | 1.3373 | 1.2343 | 1.1503 | 1.0817 | 1.0253 | 0.97814 | 0.93788 | 0.90242 | 0.8701 | 0.8396 | 0.81003 | 0.78085 | 0.75192 | 0.72348 | 0.69617 | 0.67098 | 0.64933 | 0.63299
-76 | 8.8839 | 7.7914 | 6.8189 | 5.9571 | 5.1968 | 4.5296 | 3.9471 | 3.4415 | 3.0052 | 2.6313 | 2.3128 | 2.0436 | 1.8177 | 1.6296 | 1.4739 | 1.3461 | 1.2415 | 1.1563 | 1.0868 | 1.0297 | 0.98216 | 0.9417 | 0.90623 | 0.87403 | 0.84375 | 0.81447 | 0.78562 | 0.75702 | 0.72888 | 0.7018 | 0.67675 | 0.6551 | 0.6386
-70 | 8.9668 | 7.865 | 6.884 | 6.0144 | 5.247 | 4.5733 | 3.9849 | 3.474 | 3.033 | 2.6548 | 2.3326 | 2.0602 | 1.8315 | 1.6409 | 1.4832 | 1.3537 | 1.2478 | 1.1615 | 1.0912 | 1.0335 | 0.98564 | 0.94502 | 0.90952 | 0.8774 | 0.84731 | 0.81828 | 0.78971 | 0.76139 | 0.73351 | 0.70664 | 0.68172 | 0.66008 | 0.64345
-64 | 9.0503 | 7.9393 | 6.9497 | 6.0722 | 5.2977 | 4.6174 | 4.0231 | 3.5068 | 3.0611 | 2.6786 | 2.3527 | 2.077 | 1.8454 | 1.6524 | 1.4927 | 1.3614 | 1.2541 | 1.1668 | 1.0956 | 1.0374 | 0.98917 | 0.94835 | 0.91282 | 0.88079 | 0.85088 | 0.82209 | 0.79379 | 0.76576 | 0.73815 | 0.71148 | 0.68669 | 0.66508 | 0.64832
-58 | 9.1345 | 8.0141 | 7.016 | 6.1306 | 5.3488 | 4.662 | 4.0617 | 3.5401 | 3.0895 | 2.7027 | 2.373 | 2.094 | 1.8595 | 1.664 | 1.5022 | 1.3693 | 1.2606 | 1.1721 | 1.1002 | 1.0414 | 0.99273 | 0.95171 | 0.91613 | 0.88419 | 0.85445 | 0.8259 | 0.79788 | 0.77014 | 0.74279 | 0.71634 | 0.69168 | 0.67009 | 0.65324
-51 | 9.2336 | 8.1023 | 7.094 | 6.1993 | 5.4091 | 4.7145 | 4.1072 | 3.5793 | 3.123 | 2.7312 | 2.3971 | 2.1141 | 1.8763 | 1.6779 | 1.5136 | 1.3786 | 1.2683 | 1.1785 | 1.1056 | 1.046 | 0.99693 | 0.95567 | 0.92003 | 0.88816 | 0.85862 | 0.83035 | 0.80265 | 0.77524 | 0.7482 | 0.72201 | 0.69752 | 0.67598 | 0.65901
-45 | 9.3193 | 8.1785 | 7.1615 | 6.2589 | 5.4613 | 4.76 | 4.1467 | 3.6133 | 3.1521 | 2.7559 | 2.4179 | 2.1316 | 1.8908 | 1.6899 | 1.5235 | 1.3867 | 1.2749 | 1.184 | 1.1102 | 1.0501 | 1.0006 | 0.95909 | 0.92338 | 0.89158 | 0.8622 | 0.83416 | 0.80674 | 0.77961 | 0.75285 | 0.72688 | 0.70254 | 0.68105 | 0.66399
-39 | 9.4056 | 8.2553 | 7.2296 | 6.3189 | 5.514 | 4.806 | 4.1866 | 3.6476 | 3.1815 | 2.781 | 2.4391 | 2.1493 | 1.9056 | 1.7021 | 1.5335 | 1.395 | 1.2817 | 1.1897 | 1.115 | 1.0542 | 1.0043 | 0.96254 | 0.92676 | 0.89501 | 0.86579 | 0.83797 | 0.81083 | 0.78399 | 0.75749 | 0.73176 | 0.70758 | 0.68614 | 0.66901
-33 | 9.4926 | 8.3328 | 7.2983 | 6.3795 | 5.5671 | 4.8524 | 4.2268 | 3.6824 | 3.2113 | 2.8063 | 2.4605 | 2.1672 | 1.9205 | 1.7145 | 1.5437 | 1.4033 | 1.2886 | 1.1954 | 1.1198 | 1.0583 | 1.008 | 0.96601 | 0.93015 | 0.89845 | 0.86938 | 0.84179 | 0.81491 | 0.78836 | 0.76214 | 0.73664 | 0.71262 | 0.69125 | 0.67405
-26 | 9.595 | 8.4239 | 7.3791 | 6.4508 | 5.6297 | 4.9071 | 4.2743 | 3.7233 | 3.2464 | 2.8362 | 2.4857 | 2.1885 | 1.9382 | 1.7291 | 1.5558 | 1.4133 | 1.2968 | 1.2022 | 1.1255 | 1.0632 | 1.0124 | 0.9701 | 0.93412 | 0.90247 | 0.87357 | 0.84625 | 0.81968 | 0.79347 | 0.76757 | 0.74235 | 0.71853 | 0.69724 | 0.67998
-20 | 9.6834 | 8.5028 | 7.449 | 6.5125 | 5.6839 | 4.9544 | 4.3155 | 3.7589 | 3.2769 | 2.8622 | 2.5077 | 2.2069 | 1.9536 | 1.7419 | 1.5663 | 1.4219 | 1.3039 | 1.208 | 1.1304 | 1.0675 | 1.0162 | 0.97364 | 0.93755 | 0.90593 | 0.87718 | 0.85007 | 0.82377 | 0.79785 | 0.77223 | 0.74725 | 0.72361 | 0.7024 | 0.6851
-14 | 9.7726 | 8.5822 | 7.5195 | 6.5747 | 5.7386 | 5.0022 | 4.357 | 3.7947 | 3.3077 | 2.8884 | 2.5299 | 2.2256 | 1.9692 | 1.7548 | 1.577 | 1.4307 | 1.3111 | 1.214 | 1.1354 | 1.0718 | 1.02 | 0.9772 | 0.941 | 0.90941 | 0.88078 | 0.85389 | 0.82786 | 0.80222 | 0.77689 | 0.75215 | 0.72869 | 0.70758 | 0.69025
-8 | 9.8624 | 8.6623 | 7.5906 | 6.6375 | 5.7938 | 5.0505 | 4.3989 | 3.831 | 3.3388 | 2.9149 | 2.5524 | 2.2445 | 1.9849 | 1.7679 | 1.5878 | 1.4396 | 1.3184 | 1.2201 | 1.1405 | 1.0762 | 1.0239 | 0.98079 | 0.94447 | 0.91289 | 0.8844 | 0.85771 | 0.83195 | 0.8066 | 0.78155 | 0.75707 | 0.7338 | 0.71278 | 0.69543
-1 | 9.9681 | 8.7565 | 7.6742 | 6.7114 | 5.8588 | 5.1073 | 4.4484 | 3.8737 | 3.3755 | 2.9463 | 2.5789 | 2.2668 | 2.0036 | 1.7834 | 1.6006 | 1.4501 | 1.3271 | 1.2273 | 1.1466 | 1.0814 | 1.0285 | 0.98501 | 0.94853 | 0.91697 | 0.88862 | 0.86217 | 0.83672 | 0.81171 | 0.78699 | 0.76281 | 0.73977 | 0.71887 | 0.70151
5 | 10.0594 | 8.8379 | 7.7465 | 6.7754 | 5.9151 | 5.1566 | 4.4912 | 3.9108 | 3.4073 | 2.9735 | 2.602 | 2.2862 | 2.0198 | 1.7969 | 1.6117 | 1.4593 | 1.3347 | 1.2335 | 1.1518 | 1.0859 | 1.0324 | 0.98866 | 0.95204 | 0.92047 | 0.89224 | 0.866 | 0.8408 | 0.81608 | 0.79166 | 0.76774 | 0.7449 | 0.72412 | 0.70675
11 | 10.1513 | 8.92 | 7.8194 | 6.8398 | 5.9718 | 5.2062 | 4.5344 | 3.9482 | 3.4395 | 3.0009 | 2.6253 | 2.3059 | 2.0363 | 1.8105 | 1.623 | 1.4685 | 1.3423 | 1.2398 | 1.1571 | 1.0904 | 1.0364 | 0.99233 | 0.95557 | 0.92399 | 0.89587 | 0.86983 | 0.84489 | 0.82046 | 0.79633 | 0.77267 | 0.75004 | 0.72938 | 0.71203
18 | 10.2595 | 9.0165 | 7.9052 | 6.9157 | 6.0386 | 5.2647 | 4.5854 | 3.9923 | 3.4774 | 3.0333 | 2.6528 | 2.3291 | 2.0557 | 1.8266 | 1.6364 | 1.4796 | 1.3514 | 1.2473 | 1.1634 | 1.0958 | 1.0412 | 0.99666 | 0.9597 | 0.92811 | 0.90011 | 0.8743 | 0.84966 | 0.82557 | 0.80178 | 0.77844 | 0.75606 | 0.73555 | 0.71822
24 | 10.3529 | 9.0999 | 7.9794 | 6.9814 | 6.0964 | 5.3154 | 4.6295 | 4.0305 | 3.5103 | 3.0615 | 2.6767 | 2.3492 | 2.0725 | 1.8407 | 1.648 | 1.4891 | 1.3593 | 1.2539 | 1.1688 | 1.1004 | 1.0453 | 1.0004 | 0.96327 | 0.93165 | 0.90375 | 0.87813 | 0.85375 | 0.82995 | 0.80646 | 0.78338 | 0.76123 | 0.74087 | 0.72357
30 | 10.4471 | 9.184 | 8.0541 | 7.0475 | 6.1547 | 5.3664 | 4.674 | 4.0691 | 3.5435 | 3.0899 | 2.7008 | 2.3696 | 2.0896 | 1.8549 | 1.6597 | 1.4988 | 1.3672 | 1.2605 | 1.1744 | 1.1051 | 1.0494 | 1.0042 | 0.96685 | 0.93521 | 0.9074 | 0.88197 | 0.85784 | 0.83433 | 0.81113 | 0.78834 | 0.76641 | 0.7462 | 0.72894
36 | 10.5419 | 9.2687 | 8.1295 | 7.1142 | 6.2135 | 5.418 | 4.7189 | 4.108 | 3.5771 | 3.1186 | 2.7252 | 2.3902 | 2.1069 | 1.8693 | 1.6716 | 1.5086 | 1.3753 | 1.2672 | 1.1799 | 1.1099 | 1.0536 | 1.008 | 0.97046 | 0.93877 | 0.91105 | 0.8858 | 0.86193 | 0.83871 | 0.81581 | 0.7933 | 0.7716 | 0.75155 | 0.73434
43 | 10.6534 | 9.3683 | 8.2181 | 7.1927 | 6.2827 | 5.4787 | 4.7719 | 4.1539 | 3.6166 | 3.1525 | 2.754 | 2.4145 | 2.1273 | 1.8863 | 1.6857 | 1.5203 | 1.3849 | 1.2751 | 1.1866 | 1.1155 | 1.0585 | 1.0124 | 0.97469 | 0.94295 | 0.91532 | 0.89028 | 0.8667 | 0.84382 | 0.82128 | 0.7991 | 0.77768 | 0.75782 | 0.74068
49 | 10.7497 | 9.4544 | 8.2947 | 7.2606 | 6.3425 | 5.5312 | 4.8177 | 4.1936 | 3.6509 | 3.1818 | 2.779 | 2.4356 | 2.145 | 1.901 | 1.698 | 1.5304 | 1.3933 | 1.282 | 1.1923 | 1.1204 | 1.0627 | 1.0163 | 0.97833 | 0.94654 | 0.91899 | 0.89412 | 0.87078 | 0.84819 | 0.82596 | 0.80407 | 0.7829 | 0.76321 | 0.74615
55 | 10.8467 | 9.5411 | 8.3719 | 7.329 | 6.4029 | 5.5841 | 4.8639 | 4.2338 | 3.6855 | 3.2115 | 2.8043 | 2.4569 | 2.1629 | 1.916 | 1.7104 | 1.5406 | 1.4017 | 1.289 | 1.1981 | 1.1253 | 1.0671 | 1.0202 | 0.982 | 0.95014 | 0.92266 | 0.89796 | 0.87487 | 0.85257 | 0.83065 | 0.80905 | 0.78813 | 0.76862 | 0.75164
61 | 10.9444 | 9.6284 | 8.4497 | 7.398 | 6.4637 | 5.6375 | 4.9106 | 4.2743 | 3.7205 | 3.2414 | 2.8298 | 2.4785 | 2.181 | 1.9311 | 1.7229 | 1.551 | 1.4102 | 1.296 | 1.204 | 1.1303 | 1.0714 | 1.0241 | 0.98569 | 0.95376 | 0.92634 | 0.90181 | 0.87896 | 0.85695 | 0.83533 | 0.81403 | 0.79338 | 0.77406 | 0.75717
68 | 11.0592 | 9.7311 | 8.5411 | 7.4791 | 6.5353 | 5.7004 | 4.9655 | 4.322 | 3.7617 | 3.2768 | 2.8599 | 2.504 | 2.2024 | 1.949 | 1.7377 | 1.5632 | 1.4203 | 1.3044 | 1.211 | 1.1362 | 1.0765 | 1.0287 | 0.99001 | 0.95799 | 0.93063 | 0.9063 | 0.88373 | 0.86206 | 0.84081 | 0.81986 | 0.79951 | 0.78042 | 0.76365
74 | 11.1584 | 9.8199 | 8.6202 | 7.5492 | 6.5972 | 5.7548 | 5.013 | 4.3633 | 3.7973 | 3.3074 | 2.886 | 2.5261 | 2.221 | 1.9645 | 1.7506 | 1.5739 | 1.4291 | 1.3116 | 1.217 | 1.1413 | 1.081 | 1.0327 | 0.99374 | 0.96163 | 0.93433 | 0.91015 | 0.88782 | 0.86644 | 0.8455 | 0.82486 | 0.80478 | 0.78589 | 0.76924
80 | 11.2582 | 9.9092 | 8.6998 | 7.6199 | 6.6596 | 5.8097 | 5.061 | 4.4049 | 3.8333 | 3.3383 | 2.9123 | 2.5484 | 2.2398 | 1.9802 | 1.7636 | 1.5846 | 1.438 | 1.319 | 1.2231 | 1.1465 | 1.0854 | 1.0367 | 0.99749 | 0.96529 | 0.93802 | 0.914 | 0.89191 | 0.87082 | 0.85019 | 0.82986 | 0.81006 | 0.79139 | 0.77485
Short Pulse Adder
Short Pulse Limit: | 3.5 | ms
Effective Pulse Width [ms] | Adder [ms]
0 | 0.22
0.125 | 0.23303
0.25 | 0.16003
0.375 | 0.060027
0.5 | 0.0501
0.625 | 0.024293
0.75 | -0.011542
0.875 | -0.027189
1 | -0.03766
1.125 | -0.039202
1.25 | -0.039022
1.375 | -0.03788
1.5 | -0.035227
1.625 | -0.028352
1.75 | -0.021477
1.875 | -0.014602
2 | -0.0095143
2.125 | -0.0064238
2.25 | -0.0033333
2.375 | -0.00024283
2.5 | 0.0028477
2.625 | 0.0059382
2.75 | 0.0090287
2.875 | 0.012119
3 | 0.011953
3.125 | 0.010149
3.25 | 0.0083439
3.375 | 0.0065393
3.5 | 0
3.625 | 0
3.75 | 0
3.875 | 0
4 | 0

## E37, E38 (<2009)
E37, E38 (<2009)
Injector Type: | HP730S
Matched Set: | None selected
Report Date: | 20/05/2022
Reference Pressure (gauge): | 300 | kPa
Reference Voltage (gauge): | 14 | V
Minimum Pulse Width: | 0.31 | ms
Static Flow
Scaling | 100 | % | Edit to update
Stoich (Petrol) | 14.7 |  | Edit to update
Stoich (Ethanol) | 9.008 |  | Edit to update
Differential Pressure [kPa] | Flow [lb/h] | Flow (Scaled) [lb/h] | Flow [g/s] | Flow (Scaled) [g/s]
128 | 43.448 | 43.448 | 5.4744 | 5.4744
144 | 46.0836 | 46.0836 | 5.8064 | 5.8064
160 | 48.5764 | 48.5764 | 6.1205 | 6.1205
176 | 50.9473 | 50.9473 | 6.4192 | 6.4192
192 | 53.2127 | 53.2127 | 6.7047 | 6.7047
208 | 55.3856 | 55.3856 | 6.9785 | 6.9785
224 | 57.4466 | 57.4466 | 7.2381 | 7.2381
240 | 59.5076 | 59.5076 | 7.4978 | 7.4978
256 | 61.5687 | 61.5687 | 7.7575 | 7.7575
272 | 63.6297 | 63.6297 | 8.0172 | 8.0172
288 | 65.6907 | 65.6907 | 8.2769 | 8.2769
304 | 67.6579 | 67.6579 | 8.5247 | 8.5247
320 | 69.3435 | 69.3435 | 8.7371 | 8.7371
336 | 71.0291 | 71.0291 | 8.9495 | 8.9495
352 | 72.7147 | 72.7147 | 9.1619 | 9.1619
368 | 74.4003 | 74.4003 | 9.3743 | 9.3743
384 | 76.0859 | 76.0859 | 9.5867 | 9.5867
400 | 77.7715 | 77.7715 | 9.799 | 9.799
416 | 79.2624 | 79.2624 | 9.9869 | 9.9869
432 | 80.7533 | 80.7533 | 10.1747 | 10.1747
448 | 82.2443 | 82.2443 | 10.3626 | 10.3626
464 | 83.7352 | 83.7352 | 10.5504 | 10.5504
480 | 85.2261 | 85.2261 | 10.7383 | 10.7383
496 | 86.717 | 86.717 | 10.9262 | 10.9262
512 | 88.0956 | 88.0956 | 11.0998 | 11.0998
528 | 89.4366 | 89.4366 | 11.2688 | 11.2688
544 | 90.7777 | 90.7777 | 11.4378 | 11.4378
560 | 92.1187 | 92.1187 | 11.6068 | 11.6068
576 | 93.4598 | 93.4598 | 11.7757 | 11.7757
592 | 94.8009 | 94.8009 | 11.9447 | 11.9447
608 | 96.0734 | 96.0734 | 12.105 | 12.105
624 | 97.3293 | 97.3293 | 12.2633 | 12.2633
640 | 98.5692 | 98.5692 | 12.4195 | 12.4195
Air Fuel Ratio
Ethonol Percentage [%] | 0 | 6.25 | 12.5 | 18.75 | 25 | 31.25 | 37.5 | 43.75 | 50 | 56.25 | 62.5 | 68.75 | 75 | 81.25 | 87.5 | 93.75 | 100
Stoich | 14.7 | 14.3443 | 13.9885 | 13.6327 | 13.277 | 12.9212 | 12.5655 | 12.2097 | 11.854 | 11.4982 | 11.1425 | 10.7867 | 10.431 | 10.0752 | 9.7195 | 9.3637 | 9.008
Stoich (Scaled) | 14.7 | 14.3442 | 13.9885 | 13.6327 | 13.277 | 12.9212 | 12.5655 | 12.2097 | 11.854 | 11.4982 | 11.1425 | 10.7867 | 10.431 | 10.0752 | 9.7195 | 9.3637 | 9.008
Battery Offsets
Table data (Offset) [ms] | Battery Voltage [V]
Differential Pressure [kPa] | 4 | 5 | 6 | 7 | 8 | 9 | 10 | 11 | 12 | 13 | 14 | 15 | 16 | 17 | 18 | 19 | 20
128 | 7.4647 | 5.7218 | 4.3687 | 3.3393 | 2.5736 | 2.0176 | 1.6238 | 1.3504 | 1.1623 | 1.03 | 0.93055 | 0.84701 | 0.76859 | 0.69069 | 0.61484 | 0.54873 | 0.50623
144 | 7.6522 | 5.8667 | 4.478 | 3.4196 | 2.6306 | 2.0567 | 1.6495 | 1.3668 | 1.1727 | 1.0373 | 0.93682 | 0.85382 | 0.77687 | 0.70075 | 0.62638 | 0.56082 | 0.51731
160 | 7.8447 | 6.0158 | 4.5909 | 3.5028 | 2.69 | 2.0976 | 1.6766 | 1.3843 | 1.1839 | 1.045 | 0.94339 | 0.86078 | 0.78521 | 0.71083 | 0.63793 | 0.57298 | 0.5286
176 | 8.0421 | 6.1691 | 4.7074 | 3.5889 | 2.7519 | 2.1405 | 1.7053 | 1.4029 | 1.1959 | 1.0534 | 0.95029 | 0.86791 | 0.7936 | 0.7209 | 0.6495 | 0.58523 | 0.54009
192 | 8.2445 | 6.3267 | 4.8274 | 3.6781 | 2.8162 | 2.1854 | 1.7355 | 1.4226 | 1.2087 | 1.0622 | 0.9575 | 0.87519 | 0.80205 | 0.73099 | 0.66108 | 0.59755 | 0.55177
208 | 8.4519 | 6.4886 | 4.9511 | 3.7703 | 2.8829 | 2.2322 | 1.7673 | 1.4435 | 1.2224 | 1.0716 | 0.96503 | 0.88264 | 0.81055 | 0.74108 | 0.67268 | 0.60994 | 0.56364
224 | 8.6643 | 6.6547 | 5.0784 | 3.8655 | 2.9522 | 2.281 | 1.8005 | 1.4655 | 1.2368 | 1.0815 | 0.9729 | 0.89025 | 0.81911 | 0.75118 | 0.68428 | 0.62241 | 0.5757
240 | 8.8818 | 6.8252 | 5.2093 | 3.9637 | 3.0239 | 2.3318 | 1.8353 | 1.4887 | 1.2521 | 1.092 | 0.98109 | 0.89802 | 0.82773 | 0.76129 | 0.6959 | 0.63494 | 0.58795
256 | 9.1042 | 7 | 5.3439 | 4.065 | 3.0981 | 2.3845 | 1.8717 | 1.513 | 1.2682 | 1.1031 | 0.98962 | 0.90597 | 0.83642 | 0.7714 | 0.70752 | 0.64754 | 0.60037
272 | 9.3318 | 7.1791 | 5.4822 | 4.1693 | 3.1748 | 2.4393 | 1.9096 | 1.5385 | 1.2851 | 1.1147 | 0.99848 | 0.91409 | 0.84516 | 0.78152 | 0.71916 | 0.66021 | 0.61297
288 | 9.5644 | 7.3626 | 5.6241 | 4.2767 | 3.254 | 2.4961 | 1.949 | 1.5652 | 1.3029 | 1.1268 | 1.0077 | 0.92238 | 0.85397 | 0.79165 | 0.7308 | 0.67294 | 0.62574
304 | 9.8021 | 7.5504 | 5.7698 | 4.3872 | 3.3357 | 2.5549 | 1.9901 | 1.5931 | 1.3216 | 1.1396 | 1.0172 | 0.93086 | 0.86284 | 0.80179 | 0.74245 | 0.68573 | 0.63869
320 | 10.0449 | 7.7427 | 5.9191 | 4.5007 | 3.42 | 2.6157 | 2.0327 | 1.6221 | 1.341 | 1.1529 | 1.0272 | 0.93951 | 0.87178 | 0.81193 | 0.7541 | 0.69858 | 0.6518
336 | 10.2928 | 7.9393 | 6.0722 | 4.6174 | 3.5068 | 2.6786 | 2.077 | 1.6524 | 1.3614 | 1.1668 | 1.0374 | 0.94835 | 0.88079 | 0.82209 | 0.76576 | 0.71148 | 0.66508
352 | 10.5458 | 8.1403 | 6.229 | 4.7372 | 3.5962 | 2.7435 | 2.1228 | 1.6839 | 1.3826 | 1.1813 | 1.048 | 0.95738 | 0.88987 | 0.83225 | 0.77743 | 0.72444 | 0.67851
368 | 10.8041 | 8.3458 | 6.3896 | 4.8602 | 3.6882 | 2.8105 | 2.1703 | 1.7165 | 1.4047 | 1.1963 | 1.059 | 0.9666 | 0.89902 | 0.84243 | 0.78909 | 0.73746 | 0.6921
384 | 11.0674 | 8.5557 | 6.5539 | 4.9863 | 3.7827 | 2.8796 | 2.2193 | 1.7505 | 1.4277 | 1.212 | 1.0704 | 0.97601 | 0.90825 | 0.85261 | 0.80076 | 0.75052 | 0.70585
400 | 11.336 | 8.77 | 6.7221 | 5.1155 | 3.8799 | 2.9508 | 2.27 | 1.7856 | 1.4516 | 1.2283 | 1.0821 | 0.98561 | 0.91755 | 0.86281 | 0.81244 | 0.76363 | 0.71974
416 | 11.6098 | 8.9888 | 6.894 | 5.2479 | 3.9796 | 3.024 | 2.3224 | 1.822 | 1.4764 | 1.2452 | 1.0942 | 0.99542 | 0.92693 | 0.87302 | 0.82411 | 0.77679 | 0.73379
432 | 11.8888 | 9.2122 | 7.0697 | 5.3836 | 4.082 | 3.0994 | 2.3764 | 1.8597 | 1.5021 | 1.2627 | 1.1067 | 1.0054 | 0.9364 | 0.88324 | 0.83579 | 0.78999 | 0.74798
448 | 12.1731 | 9.44 | 7.2493 | 5.5224 | 4.187 | 3.1769 | 2.4321 | 1.8986 | 1.5287 | 1.2808 | 1.1196 | 1.0157 | 0.94594 | 0.89348 | 0.84746 | 0.80324 | 0.76231
464 | 12.4626 | 9.6723 | 7.4327 | 5.6644 | 4.2946 | 3.2565 | 2.4894 | 1.9387 | 1.5562 | 1.2996 | 1.1328 | 1.0261 | 0.95557 | 0.90373 | 0.85914 | 0.81653 | 0.77678
480 | 12.7574 | 9.9092 | 7.6199 | 5.8097 | 4.4049 | 3.3383 | 2.5484 | 1.9802 | 1.5846 | 1.319 | 1.1465 | 1.0367 | 0.96529 | 0.914 | 0.87082 | 0.82986 | 0.79139
496 | 13.0575 | 10.1507 | 7.811 | 5.9582 | 4.5179 | 3.4222 | 2.6091 | 2.0229 | 1.614 | 1.339 | 1.1606 | 1.0476 | 0.97509 | 0.92429 | 0.8825 | 0.84323 | 0.80613
512 | 13.3629 | 10.3967 | 8.006 | 6.1099 | 4.6336 | 3.5083 | 2.6715 | 2.0669 | 1.6443 | 1.3597 | 1.175 | 1.0587 | 0.98499 | 0.93459 | 0.89418 | 0.85664 | 0.821
528 | 13.6736 | 10.6473 | 8.2049 | 6.265 | 4.7519 | 3.5965 | 2.7356 | 2.1123 | 1.6756 | 1.381 | 1.1899 | 1.07 | 0.99498 | 0.94491 | 0.90586 | 0.87008 | 0.836
544 | 13.9897 | 10.9025 | 8.4077 | 6.4233 | 4.873 | 3.687 | 2.8015 | 2.1589 | 1.7078 | 1.403 | 1.2052 | 1.0815 | 1.0051 | 0.95526 | 0.91754 | 0.88356 | 0.85113
560 | 14.3111 | 11.1623 | 8.6145 | 6.5849 | 4.9967 | 3.7796 | 2.869 | 2.2069 | 1.741 | 1.4256 | 1.2209 | 1.0933 | 1.0153 | 0.96562 | 0.92922 | 0.89708 | 0.86638
576 | 14.6379 | 11.4268 | 8.8252 | 6.7498 | 5.1232 | 3.8744 | 2.9383 | 2.2562 | 1.7752 | 1.449 | 1.237 | 1.1053 | 1.0255 | 0.97601 | 0.9409 | 0.91062 | 0.88175
592 | 14.9701 | 11.6959 | 9.0398 | 6.918 | 5.2525 | 3.9715 | 3.0094 | 2.3068 | 1.8103 | 1.473 | 1.2536 | 1.1175 | 1.0359 | 0.98642 | 0.95258 | 0.9242 | 0.89724
608 | 15.3078 | 11.9696 | 9.2585 | 7.0896 | 5.3845 | 4.0708 | 3.0822 | 2.3588 | 1.8465 | 1.4976 | 1.2706 | 1.13 | 1.0464 | 0.99686 | 0.96426 | 0.93781 | 0.91285
624 | 15.6508 | 12.2481 | 9.4811 | 7.2645 | 5.5193 | 4.1723 | 3.1568 | 2.4121 | 1.8836 | 1.523 | 1.2881 | 1.1427 | 1.057 | 1.0073 | 0.97594 | 0.95145 | 0.92857
640 | 15.9994 | 12.5313 | 9.7077 | 7.4428 | 5.6568 | 4.2761 | 3.2332 | 2.4668 | 1.9217 | 1.5491 | 1.3059 | 1.1557 | 1.0678 | 1.0178 | 0.98762 | 0.96511 | 0.9444
Short Pulse Adder
Short Pulse Limit: | 3.5 | ms
Effective Pulse Width [ms] | Adder [ms]
0 | 0.22
0.125 | 0.23303
0.25 | 0.16003
0.375 | 0.060027
0.5 | 0.0501
0.625 | 0.024293
0.75 | -0.011542
0.875 | -0.027189
1 | -0.03766
1.125 | -0.039202
1.25 | -0.039022
1.375 | -0.03788
1.5 | -0.035227
1.625 | -0.028352
1.75 | -0.021477
1.875 | -0.014602
2 | -0.0095143
2.125 | -0.0064238
2.25 | -0.0033333
2.375 | -0.00024283
2.5 | 0.0028477
2.625 | 0.0059382
2.75 | 0.0090287
2.875 | 0.012119
3 | 0.011953
3.125 | 0.010149
3.25 | 0.0083439
3.375 | 0.0065393
3.5 | 0
3.625 | 0
3.75 | 0
3.875 | 0
4 | 0

## E38 (2009+), E67, E78
E38 (2009+), E67, E78
Injector Type: | HP730S
Matched Set: | None selected
Report Date: | 20/05/2022
Reference Pressure (gauge): | 300 | kPa
Reference Voltage (gauge): | 14 | V
Minimum Pulse Width: | 0.31 | ms
Static Flow
Scaling | 100 | % | Edit to update
Stoich (Petrol) | 14.7 |  | Edit to update
Stoich (Ethanol) | 9.008 |  | Edit to update
Differential Pressure [kPa] | Flow [lb/h] | Flow (Scaled) [lb/h] | Flow [g/s] | Flow (Scaled) [g/s]
128 | 43.448 | 43.448 | 5.4744 | 5.4744
148 | 46.7192 | 46.7192 | 5.8865 | 5.8865
168 | 49.776 | 49.776 | 6.2717 | 6.2717
188 | 52.6555 | 52.6555 | 6.6345 | 6.6345
208 | 55.3856 | 55.3856 | 6.9785 | 6.9785
228 | 57.9619 | 57.9619 | 7.3031 | 7.3031
248 | 60.5382 | 60.5382 | 7.6277 | 7.6277
268 | 63.1144 | 63.1144 | 7.9523 | 7.9523
288 | 65.6907 | 65.6907 | 8.2769 | 8.2769
308 | 68.0793 | 68.0793 | 8.5778 | 8.5778
328 | 70.1863 | 70.1863 | 8.8433 | 8.8433
348 | 72.2933 | 72.2933 | 9.1088 | 9.1088
368 | 74.4003 | 74.4003 | 9.3743 | 9.3743
388 | 76.5073 | 76.5073 | 9.6397 | 9.6397
408 | 78.5169 | 78.5169 | 9.893 | 9.893
428 | 80.3806 | 80.3806 | 10.1278 | 10.1278
448 | 82.2443 | 82.2443 | 10.3626 | 10.3626
468 | 84.1079 | 84.1079 | 10.5974 | 10.5974
488 | 85.9716 | 85.9716 | 10.8322 | 10.8322
508 | 87.7603 | 87.7603 | 11.0576 | 11.0576
528 | 89.4366 | 89.4366 | 11.2688 | 11.2688
548 | 91.1129 | 91.1129 | 11.48 | 11.48
568 | 92.7893 | 92.7893 | 11.6912 | 11.6912
588 | 94.4656 | 94.4656 | 11.9025 | 11.9025
608 | 96.0587 | 96.0587 | 12.1032 | 12.1032
628 | 97.6259 | 97.6259 | 12.3006 | 12.3006
648 | 99.1682 | 99.1682 | 12.495 | 12.495
668 | 100.687 | 100.687 | 12.6863 | 12.6863
688 | 102.1831 | 102.1831 | 12.8748 | 12.8748
708 | 103.6577 | 103.6577 | 13.0606 | 13.0606
728 | 105.1116 | 105.1116 | 13.2438 | 13.2438
748 | 106.5457 | 106.5457 | 13.4245 | 13.4245
768 | 107.9607 | 107.9607 | 13.6028 | 13.6028
Air Fuel Ratio
Ethonol Percentage [%] | 0 | 6.25 | 12.5 | 18.75 | 25 | 31.25 | 37.5 | 43.75 | 50 | 56.25 | 62.5 | 68.75 | 75 | 81.25 | 87.5 | 93.75 | 100
Stoich | 14.7 | 14.3443 | 13.9885 | 13.6327 | 13.277 | 12.9212 | 12.5655 | 12.2097 | 11.854 | 11.4982 | 11.1425 | 10.7867 | 10.431 | 10.0752 | 9.7195 | 9.3637 | 9.008
Stoich (Scaled) | 14.7 | 14.3442 | 13.9885 | 13.6327 | 13.277 | 12.9212 | 12.5655 | 12.2097 | 11.854 | 11.4982 | 11.1425 | 10.7867 | 10.431 | 10.0752 | 9.7195 | 9.3637 | 9.008
Battery Offsets
Table data (Offset) [ms] | Battery Voltage [V]
Differential Pressure [kPa] | 4 | 5 | 6 | 7 | 8 | 9 | 10 | 11 | 12 | 13 | 14 | 15 | 16 | 17 | 18 | 19 | 20
128 | 7.4647 | 5.7218 | 4.3687 | 3.3393 | 2.5736 | 2.0176 | 1.6238 | 1.3504 | 1.1623 | 1.03 | 0.93055 | 0.84701 | 0.76859 | 0.69069 | 0.61484 | 0.54873 | 0.50623
148 | 7.6999 | 5.9035 | 4.5059 | 3.4401 | 2.6452 | 2.0667 | 1.6561 | 1.3711 | 1.1754 | 1.0392 | 0.93843 | 0.85554 | 0.77895 | 0.70327 | 0.62926 | 0.56385 | 0.52011
168 | 7.9428 | 6.0919 | 4.6487 | 3.5455 | 2.7207 | 2.1188 | 1.6908 | 1.3934 | 1.1898 | 1.0491 | 0.9468 | 0.86433 | 0.7894 | 0.71586 | 0.64371 | 0.57909 | 0.53432
188 | 8.1935 | 6.2869 | 4.7971 | 3.6555 | 2.7999 | 2.174 | 1.7278 | 1.4176 | 1.2055 | 1.06 | 0.95567 | 0.87335 | 0.79993 | 0.72847 | 0.65818 | 0.59446 | 0.54883
208 | 8.4519 | 6.4886 | 4.9511 | 3.7703 | 2.8829 | 2.2322 | 1.7673 | 1.4435 | 1.2224 | 1.0716 | 0.96503 | 0.88264 | 0.81055 | 0.74108 | 0.67268 | 0.60994 | 0.56364
228 | 8.7182 | 6.697 | 5.1108 | 3.8897 | 2.9699 | 2.2935 | 1.8091 | 1.4712 | 1.2406 | 1.0841 | 0.97491 | 0.89217 | 0.82126 | 0.75371 | 0.68718 | 0.62553 | 0.57875
248 | 8.9924 | 6.9121 | 5.2762 | 4.0139 | 3.0607 | 2.3579 | 1.8533 | 1.5007 | 1.26 | 1.0975 | 0.98531 | 0.90197 | 0.83207 | 0.76634 | 0.70171 | 0.64123 | 0.59414
268 | 9.2744 | 7.1339 | 5.4473 | 4.1429 | 3.1554 | 2.4254 | 1.9 | 1.532 | 1.2808 | 1.1117 | 0.99623 | 0.91204 | 0.84297 | 0.77899 | 0.71625 | 0.65704 | 0.6098
288 | 9.5644 | 7.3626 | 5.6241 | 4.2767 | 3.254 | 2.4961 | 1.949 | 1.5652 | 1.3029 | 1.1268 | 1.0077 | 0.92238 | 0.85397 | 0.79165 | 0.7308 | 0.67294 | 0.62574
308 | 9.8623 | 7.5981 | 5.8068 | 4.4153 | 3.3566 | 2.5699 | 2.0006 | 1.6002 | 1.3263 | 1.1428 | 1.0197 | 0.933 | 0.86507 | 0.80432 | 0.74536 | 0.68894 | 0.64195
328 | 10.1682 | 7.8404 | 5.9952 | 4.5587 | 3.4631 | 2.6469 | 2.0547 | 1.6371 | 1.3511 | 1.1598 | 1.0322 | 0.94391 | 0.87628 | 0.81701 | 0.75993 | 0.70502 | 0.65842
348 | 10.4821 | 8.0896 | 6.1895 | 4.707 | 3.5736 | 2.7271 | 2.1112 | 1.6759 | 1.3772 | 1.1776 | 1.0454 | 0.9551 | 0.88759 | 0.82971 | 0.77451 | 0.7212 | 0.67514
368 | 10.8041 | 8.3458 | 6.3896 | 4.8602 | 3.6882 | 2.8105 | 2.1703 | 1.7165 | 1.4047 | 1.1963 | 1.059 | 0.9666 | 0.89902 | 0.84243 | 0.78909 | 0.73746 | 0.6921
388 | 11.1341 | 8.6088 | 6.5956 | 5.0183 | 3.8068 | 2.8972 | 2.2319 | 1.7591 | 1.4336 | 1.216 | 1.0733 | 0.97839 | 0.91057 | 0.85516 | 0.80368 | 0.75379 | 0.70931
408 | 11.4723 | 8.8789 | 6.8075 | 5.1813 | 3.9294 | 2.9871 | 2.296 | 1.8037 | 1.4639 | 1.2367 | 1.0881 | 0.99049 | 0.92223 | 0.86791 | 0.81827 | 0.7702 | 0.72675
428 | 11.8186 | 9.1559 | 7.0254 | 5.3494 | 4.0562 | 3.0804 | 2.3627 | 1.8501 | 1.4956 | 1.2583 | 1.1035 | 1.0029 | 0.93402 | 0.88069 | 0.83287 | 0.78669 | 0.74442
448 | 12.1731 | 9.44 | 7.2493 | 5.5224 | 4.187 | 3.1769 | 2.4321 | 1.8986 | 1.5287 | 1.2808 | 1.1196 | 1.0157 | 0.94594 | 0.89348 | 0.84746 | 0.80324 | 0.76231
468 | 12.5358 | 9.7311 | 7.4791 | 5.7004 | 4.322 | 3.2768 | 2.504 | 1.949 | 1.5632 | 1.3044 | 1.1362 | 1.0287 | 0.95799 | 0.9063 | 0.86206 | 0.81986 | 0.78042
488 | 12.9068 | 10.0294 | 7.715 | 5.8835 | 4.4611 | 3.38 | 2.5785 | 2.0014 | 1.5992 | 1.3289 | 1.1535 | 1.0421 | 0.97018 | 0.91914 | 0.87666 | 0.83654 | 0.79874
508 | 13.286 | 10.3348 | 7.9569 | 6.0717 | 4.6044 | 3.4865 | 2.6558 | 2.0558 | 1.6367 | 1.3544 | 1.1714 | 1.0559 | 0.98251 | 0.93201 | 0.89126 | 0.85328 | 0.81727
528 | 13.6736 | 10.6473 | 8.2049 | 6.265 | 4.7519 | 3.5965 | 2.7356 | 2.1123 | 1.6756 | 1.381 | 1.1899 | 1.07 | 0.99498 | 0.94491 | 0.90586 | 0.87008 | 0.836
548 | 14.0695 | 10.967 | 8.4591 | 6.4634 | 4.9037 | 3.7099 | 2.8182 | 2.1708 | 1.7161 | 1.4086 | 1.2091 | 1.0844 | 1.0076 | 0.95784 | 0.92046 | 0.88694 | 0.85493
568 | 14.4739 | 11.294 | 8.7194 | 6.6669 | 5.0597 | 3.8267 | 2.9035 | 2.2314 | 1.758 | 1.4372 | 1.2289 | 1.0992 | 1.0204 | 0.97081 | 0.93506 | 0.90385 | 0.87405
588 | 14.8866 | 11.6282 | 8.9858 | 6.8757 | 5.2199 | 3.947 | 2.9915 | 2.294 | 1.8015 | 1.4669 | 1.2494 | 1.1144 | 1.0333 | 0.98381 | 0.94966 | 0.9208 | 0.89336
608 | 15.3078 | 11.9696 | 9.2585 | 7.0896 | 5.3845 | 4.0708 | 3.0822 | 2.3588 | 1.8465 | 1.4976 | 1.2706 | 1.13 | 1.0464 | 0.99686 | 0.96426 | 0.93781 | 0.91285
628 | 15.7375 | 12.3184 | 9.5374 | 7.3088 | 5.5534 | 4.198 | 3.1757 | 2.4256 | 1.893 | 1.5295 | 1.2925 | 1.1459 | 1.0597 | 1.0099 | 0.97886 | 0.95486 | 0.93251
648 | 16.1757 | 12.6746 | 9.8225 | 7.5333 | 5.7267 | 4.3288 | 3.272 | 2.4946 | 1.9412 | 1.5624 | 1.3151 | 1.1623 | 1.0732 | 1.0231 | 0.99346 | 0.97196 | 0.95236
668 | 16.6224 | 13.0381 | 10.114 | 7.763 | 5.9043 | 4.4632 | 3.3711 | 2.5658 | 1.9909 | 1.5964 | 1.3383 | 1.179 | 1.0868 | 1.0363 | 1.0081 | 0.98909 | 0.97237
688 | 17.0778 | 13.4091 | 10.4118 | 7.9981 | 6.0863 | 4.6011 | 3.4731 | 2.6391 | 2.0422 | 1.6315 | 1.3624 | 1.1962 | 1.1006 | 1.0495 | 1.0227 | 1.0063 | 0.99254
708 | 17.5418 | 13.7875 | 10.7159 | 8.2385 | 6.2728 | 4.7426 | 3.5779 | 2.7146 | 2.0951 | 1.6678 | 1.3871 | 1.2138 | 1.1147 | 1.0628 | 1.0373 | 1.0235 | 1.0129
728 | 18.0144 | 14.1734 | 11.0265 | 8.4843 | 6.4637 | 4.8877 | 3.6855 | 2.7924 | 2.1497 | 1.7052 | 1.4126 | 1.2318 | 1.1289 | 1.0761 | 1.0519 | 1.0407 | 1.0334
748 | 18.4958 | 14.5668 | 11.3434 | 8.7355 | 6.6591 | 5.0365 | 3.7961 | 2.8723 | 2.2059 | 1.7437 | 1.4388 | 1.2502 | 1.1433 | 1.0895 | 1.0665 | 1.058 | 1.054
768 | 18.9859 | 14.9678 | 11.6668 | 8.9921 | 6.859 | 5.1889 | 3.9095 | 2.9545 | 2.2638 | 1.7835 | 1.4658 | 1.2691 | 1.1579 | 1.103 | 1.0811 | 1.0754 | 1.0748
Short Pulse Adder
Short Pulse Limit: | 3.5 | ms
Effective Pulse Width [ms] | Adder [ms]
0 | 0.22
0.125 | 0.23303
0.25 | 0.16003
0.375 | 0.060027
0.5 | 0.0501
0.625 | 0.024293
0.75 | -0.011542
0.875 | -0.027189
1 | -0.03766
1.125 | -0.039202
1.25 | -0.039022
1.375 | -0.03788
1.5 | -0.035227
1.625 | -0.028352
1.75 | -0.021477
1.875 | -0.014602
2 | -0.0095143
2.125 | -0.0064238
2.25 | -0.0033333
2.375 | -0.00024283
2.5 | 0.0028477
2.625 | 0.0059382
2.75 | 0.0090287
2.875 | 0.012119
3 | 0.011953
3.125 | 0.010149
3.25 | 0.0083439
3.375 | 0.0065393
3.5 | 0
3.625 | 0
3.75 | 0
3.875 | 0
4 | 0

## Generic
Generic
Injector Type: | HP730S
Matched Set: | None selected
Report Date: | 20/05/2022
Reference Pressure (gauge): | 300 | kPa
Reference Voltage (gauge): | 14 | V
Minimum Pulse Width: | 0.31 | ms
Static Flow
Scaling | 100 | % | Edit to update
Stoich (Petrol) | 14.7 |  | Edit to update
Stoich (Ethanol) | 9.008 |  | Edit to update
Manifold Vacuum [kPa] | Flow [lb/h] | Flow (Scaled) [lb/h] | Flow [g/s] | Flow (Scaled) [g/s]
-80 | 69.3435 | 69.3435 | 8.7371 | 8.7371
-70 | 70.397 | 70.397 | 8.8699 | 8.8699
-60 | 71.4505 | 71.4505 | 9.0026 | 9.0026
-50 | 72.504 | 72.504 | 9.1353 | 9.1353
-40 | 73.5575 | 73.5575 | 9.2681 | 9.2681
-30 | 74.611 | 74.611 | 9.4008 | 9.4008
-20 | 75.6645 | 75.6645 | 9.5336 | 9.5336
-10 | 76.718 | 76.718 | 9.6663 | 9.6663
0 | 77.7715 | 77.7715 | 9.799 | 9.799
10 | 78.7033 | 78.7033 | 9.9164 | 9.9164
20 | 79.6351 | 79.6351 | 10.0338 | 10.0338
30 | 80.567 | 80.567 | 10.1513 | 10.1513
40 | 81.4988 | 81.4988 | 10.2687 | 10.2687
50 | 82.4306 | 82.4306 | 10.3861 | 10.3861
60 | 83.3624 | 83.3624 | 10.5035 | 10.5035
70 | 84.2943 | 84.2943 | 10.6209 | 10.6209
80 | 85.2261 | 85.2261 | 10.7383 | 10.7383
Air Fuel Ratio
Ethonol Percentage [%] | 0 | 6.25 | 12.5 | 18.75 | 25 | 31.25 | 37.5 | 43.75 | 50 | 56.25 | 62.5 | 68.75 | 75 | 81.25 | 87.5 | 93.75 | 100
Stoich | 14.7 | 14.3443 | 13.9885 | 13.6327 | 13.277 | 12.9212 | 12.5655 | 12.2097 | 11.854 | 11.4982 | 11.1425 | 10.7867 | 10.431 | 10.0752 | 9.7195 | 9.3637 | 9.008
Stoich (Scaled) | 14.7 | 14.3442 | 13.9885 | 13.6327 | 13.277 | 12.9212 | 12.5655 | 12.2097 | 11.854 | 11.4982 | 11.1425 | 10.7867 | 10.431 | 10.0752 | 9.7195 | 9.3637 | 9.008
Battery Offsets
Table data (Offset) [ms] | Manifold Vacuum [kPa]
Pressures | 4.5 | 5 | 5.5 | 6 | 6.5 | 7 | 7.5 | 8 | 8.5 | 9 | 9.5 | 10 | 10.5 | 11 | 11.5 | 12 | 12.5 | 13 | 13.5 | 14 | 14.5 | 15 | 15.5 | 16 | 16.5 | 17 | 17.5 | 18 | 18.5 | 19 | 19.5 | 20 | 20.5
-80 | 8.8291 | 7.7427 | 6.7758 | 5.9191 | 5.1637 | 4.5007 | 3.9221 | 3.42 | 2.9869 | 2.6157 | 2.2998 | 2.0327 | 1.8087 | 1.6221 | 1.4678 | 1.341 | 1.2374 | 1.1529 | 1.0839 | 1.0272 | 0.97985 | 0.93951 | 0.90405 | 0.87178 | 0.84138 | 0.81193 | 0.78289 | 0.7541 | 0.7258 | 0.69858 | 0.67345 | 0.6518 | 0.63539
-70 | 8.9668 | 7.865 | 6.884 | 6.0144 | 5.247 | 4.5733 | 3.9849 | 3.474 | 3.033 | 2.6548 | 2.3326 | 2.0602 | 1.8315 | 1.6409 | 1.4832 | 1.3537 | 1.2478 | 1.1615 | 1.0912 | 1.0335 | 0.98564 | 0.94502 | 0.90952 | 0.8774 | 0.84731 | 0.81828 | 0.78971 | 0.76139 | 0.73351 | 0.70664 | 0.68172 | 0.66008 | 0.64345
-60 | 9.1064 | 7.9891 | 6.9938 | 6.1111 | 5.3317 | 4.6471 | 4.0488 | 3.529 | 3.08 | 2.6946 | 2.3662 | 2.0883 | 1.8548 | 1.6601 | 1.499 | 1.3666 | 1.2584 | 1.1703 | 1.0987 | 1.04 | 0.99154 | 0.95059 | 0.91503 | 0.88305 | 0.85326 | 0.82463 | 0.79652 | 0.76868 | 0.74124 | 0.71472 | 0.69002 | 0.66842 | 0.6516
-50 | 9.2479 | 8.1149 | 7.1052 | 6.2092 | 5.4178 | 4.7221 | 4.1138 | 3.5849 | 3.1278 | 2.7353 | 2.4005 | 2.117 | 1.8787 | 1.6798 | 1.5152 | 1.3799 | 1.2694 | 1.1794 | 1.1063 | 1.0467 | 0.99753 | 0.95624 | 0.92058 | 0.88873 | 0.85922 | 0.83098 | 0.80333 | 0.77597 | 0.74898 | 0.72282 | 0.69836 | 0.67682 | 0.65984
-40 | 9.3912 | 8.2425 | 7.2182 | 6.3088 | 5.5051 | 4.7983 | 4.1799 | 3.6419 | 3.1766 | 2.7768 | 2.4355 | 2.1463 | 1.9031 | 1.7 | 1.5319 | 1.3936 | 1.2806 | 1.1887 | 1.1142 | 1.0535 | 1.0036 | 0.96196 | 0.92619 | 0.89444 | 0.86519 | 0.83734 | 0.81014 | 0.78326 | 0.75672 | 0.73094 | 0.70674 | 0.68529 | 0.66817
-30 | 9.5364 | 8.3717 | 7.3328 | 6.4099 | 5.5939 | 4.8758 | 4.2471 | 3.6999 | 3.2263 | 2.8191 | 2.4713 | 2.1763 | 1.9281 | 1.7207 | 1.5489 | 1.4076 | 1.2921 | 1.1983 | 1.1222 | 1.0604 | 1.0098 | 0.96776 | 0.93185 | 0.90017 | 0.87118 | 0.8437 | 0.81696 | 0.79055 | 0.76447 | 0.73909 | 0.71515 | 0.69381 | 0.67659
-20 | 9.6834 | 8.5028 | 7.449 | 6.5125 | 5.6839 | 4.9544 | 4.3155 | 3.7589 | 3.2769 | 2.8622 | 2.5077 | 2.2069 | 1.9536 | 1.7419 | 1.5663 | 1.4219 | 1.3039 | 1.208 | 1.1304 | 1.0675 | 1.0162 | 0.97364 | 0.93755 | 0.90593 | 0.87718 | 0.85007 | 0.82377 | 0.79785 | 0.77223 | 0.74725 | 0.72361 | 0.7024 | 0.6851
-10 | 9.8324 | 8.6355 | 7.5668 | 6.6165 | 5.7754 | 5.0344 | 4.3849 | 3.8189 | 3.3284 | 2.9061 | 2.5449 | 2.2382 | 1.9797 | 1.7635 | 1.5842 | 1.4366 | 1.316 | 1.2181 | 1.1388 | 1.0747 | 1.0226 | 0.97959 | 0.94331 | 0.91173 | 0.88319 | 0.85644 | 0.83058 | 0.80514 | 0.78 | 0.75543 | 0.7321 | 0.71104 | 0.6937
0 | 9.9832 | 8.77 | 7.6862 | 6.7221 | 5.8682 | 5.1155 | 4.4555 | 3.8799 | 3.3808 | 2.9508 | 2.5828 | 2.27 | 2.0063 | 1.7856 | 1.6024 | 1.4516 | 1.3284 | 1.2283 | 1.1474 | 1.0821 | 1.0291 | 0.98561 | 0.94912 | 0.91755 | 0.88922 | 0.86281 | 0.8374 | 0.81244 | 0.78777 | 0.76363 | 0.74062 | 0.71974 | 0.70238
10 | 10.136 | 8.9063 | 7.8072 | 6.8291 | 5.9623 | 5.1979 | 4.5272 | 3.9419 | 3.4341 | 2.9963 | 2.6214 | 2.3026 | 2.0335 | 1.8082 | 1.6211 | 1.467 | 1.341 | 1.2388 | 1.1562 | 1.0896 | 1.0358 | 0.99172 | 0.95498 | 0.92341 | 0.89526 | 0.86919 | 0.84421 | 0.81973 | 0.79555 | 0.77185 | 0.74918 | 0.7285 | 0.71115
20 | 10.2906 | 9.0442 | 7.9299 | 6.9375 | 6.0578 | 5.2815 | 4.6 | 4.005 | 3.4884 | 3.0427 | 2.6607 | 2.3357 | 2.0613 | 1.8313 | 1.6402 | 1.4827 | 1.354 | 1.2495 | 1.1652 | 1.0973 | 1.0425 | 0.99791 | 0.96089 | 0.92929 | 0.90132 | 0.87558 | 0.85102 | 0.82703 | 0.80334 | 0.78008 | 0.75778 | 0.73732 | 0.72
30 | 10.4471 | 9.184 | 8.0541 | 7.0475 | 6.1547 | 5.3664 | 4.674 | 4.0691 | 3.5435 | 3.0899 | 2.7008 | 2.3696 | 2.0896 | 1.8549 | 1.6597 | 1.4988 | 1.3672 | 1.2605 | 1.1744 | 1.1051 | 1.0494 | 1.0042 | 0.96685 | 0.93521 | 0.9074 | 0.88197 | 0.85784 | 0.83433 | 0.81113 | 0.78834 | 0.76641 | 0.7462 | 0.72894
40 | 10.6055 | 9.3255 | 8.18 | 7.159 | 6.2529 | 5.4526 | 4.7491 | 4.1342 | 3.5996 | 3.1379 | 2.7416 | 2.404 | 2.1185 | 1.8789 | 1.6797 | 1.5153 | 1.3808 | 1.2717 | 1.1837 | 1.1131 | 1.0564 | 1.0105 | 0.97287 | 0.94116 | 0.91349 | 0.88836 | 0.86465 | 0.84163 | 0.81893 | 0.79661 | 0.77507 | 0.75513 | 0.73796
50 | 10.7658 | 9.4688 | 8.3075 | 7.272 | 6.3525 | 5.54 | 4.8254 | 4.2003 | 3.6567 | 3.1867 | 2.7832 | 2.4391 | 2.148 | 1.9035 | 1.7 | 1.5321 | 1.3946 | 1.2831 | 1.1933 | 1.1212 | 1.0635 | 1.0169 | 0.97894 | 0.94714 | 0.9196 | 0.89476 | 0.87147 | 0.84892 | 0.82674 | 0.8049 | 0.78377 | 0.76411 | 0.74706
60 | 10.928 | 9.6138 | 8.4366 | 7.3864 | 6.4535 | 5.6286 | 4.9028 | 4.2675 | 3.7146 | 3.2364 | 2.8255 | 2.4749 | 2.178 | 1.9286 | 1.7208 | 1.5492 | 1.4088 | 1.2948 | 1.203 | 1.1295 | 1.0707 | 1.0235 | 0.98507 | 0.95315 | 0.92572 | 0.90117 | 0.87828 | 0.85622 | 0.83455 | 0.8132 | 0.7925 | 0.77315 | 0.75624
70 | 11.0922 | 9.7606 | 8.5674 | 7.5024 | 6.5559 | 5.7185 | 4.9813 | 4.3357 | 3.7735 | 3.2869 | 2.8685 | 2.5113 | 2.2086 | 1.9541 | 1.742 | 1.5668 | 1.4233 | 1.3068 | 1.213 | 1.1379 | 1.078 | 1.03 | 0.99125 | 0.9592 | 0.93186 | 0.90758 | 0.88509 | 0.86352 | 0.84237 | 0.82152 | 0.80126 | 0.78224 | 0.76551
80 | 11.2582 | 9.9092 | 8.6998 | 7.6199 | 6.6596 | 5.8097 | 5.061 | 4.4049 | 3.8333 | 3.3383 | 2.9123 | 2.5484 | 2.2398 | 1.9802 | 1.7636 | 1.5846 | 1.438 | 1.319 | 1.2231 | 1.1465 | 1.0854 | 1.0367 | 0.99749 | 0.96529 | 0.93802 | 0.914 | 0.89191 | 0.87082 | 0.85019 | 0.82986 | 0.81006 | 0.79139 | 0.77485
Short Pulse Adder
Short Pulse Limit: | 3.5 | ms
Effective Pulse Width [ms] | Adder [ms]
0 | 0.22
0.125 | 0.23303
0.25 | 0.16003
0.375 | 0.060027
0.5 | 0.0501
0.625 | 0.024293
0.75 | -0.011542
0.875 | -0.027189
1 | -0.03766
1.125 | -0.039202
1.25 | -0.039022
1.375 | -0.03788
1.5 | -0.035227
1.625 | -0.028352
1.75 | -0.021477
1.875 | -0.014602
2 | -0.0095143
2.125 | -0.0064238
2.25 | -0.0033333
2.375 | -0.00024283
2.5 | 0.0028477
2.625 | 0.0059382
2.75 | 0.0090287
2.875 | 0.012119
3 | 0.011953
3.125 | 0.010149
3.25 | 0.0083439
3.375 | 0.0065393
3.5 | 0
3.625 | 0
3.75 | 0
3.875 | 0
4 | 0